## APP内UDS测试
序号 | 系统需求ID | [5 empty] | 测试方法 | 设计方法 | 预置条件 | 测试步骤 | 预期输出 | 实际输出 | 测试结果 | 测试版本 | 判定结果 | 补充说明 | 产品评审结果 @田波老师 | 产品评审说明 @田波老师 | 产品备注 @田波老师
|  | 标识符 | 被测功能 | case名称 | 优先级 | 作者
1 |  | V5_UDS_ZC_1 | 传输层时间参数 | 物理寻址正常地址响应测试 | 中middle | 余连杰 |  |  | 1.电源电压14V，仪表ON档上电； 2.按照诊断规范配置物理寻址、功能寻址以及响应地址ID； | 1.发送物理寻址诊断请求Tx：10 01 2.发送物理寻址诊断请求Tx：10 03 3.发送物理寻址诊断请求Tx：10 02 | 1.得到肯定响应Rx:50 01 2.得到肯定响应Rx:50 03 3.得到否定响应Rx:7F 10 3E
2 |  | V5_UDS_ZC_2 |  | 功能寻址 | 中middle | 余连杰 |  |  | 1.电源电压14V，仪表ON档上电； 3.按照诊断规范配置物理寻址、功能寻址以及响应地址ID； | 1.发送功能寻址诊断请求Tx：10 01 2.发送功能寻址诊断请求Tx：10 03 3.发送功能寻址诊断请求Tx：10 02 | 1.得到肯定响应Rx:50 01 2.得到肯定响应Rx:50 03 3.无响应；
3 |  | V5_UDS_ZC_3 |  | 物理寻址异常地址响应测试 | 中middle | 余连杰 |  |  | 1.电源电压14V，仪表ON档上电； 2.按照诊断规范配置物理寻址、功能寻址以及响应地址ID； | 1.修改上位机配置的物理寻址ID为0x23A； 2.发送诊断请求Tx：10 01 3.使用随机ID发送诊断请求Tx：10 01 | 2.无响应； 3.不符合文档描述寻址ID的请求均无响应
4 |  | V5_UDS_ZC_4 |  | 单帧 | 中middle | 余连杰 |  |  | 1.电源电压14V，仪表ON档上电； 2.按照诊断规范配置物理寻址、功能寻址以及响应地址ID； | 1.发送物理寻址诊断请求Tx：10 01 2.发送物理寻址诊断请求Tx：22 61 06 3.发送物理寻址诊断请求Tx：14 FF FF FF | 1.得到肯定响应Rx:50 01 2.得到肯定响应Rx:62 61 06 01 3.得到否定响应Rx:54 00
5 |  | V5_UDS_ZC_5 |  | 第一帧响应 | 中middle | 余连杰 |  |  | 1.电源电压14V，仪表ON档上电； 2.按照诊断规范配置物理寻址、功能寻址以及响应地址ID； | 1.发送物理寻址诊断请求Tx：22 F1 90 | 1.得到肯定响应首帧: 10 20 62 F1 90 XX XX XX
6 |  | V5_UDS_ZC_6 |  | 连续帧响应 | 中middle | 余连杰 |  |  | 1.电源电压14V，仪表ON档上电； 2.按照诊断规范配置物理寻址、功能寻址以及响应地址ID； | 1.发送物理寻址诊断请求Tx：22 F1 90 2.得到响应30ms内发送流控帧：30 00 00 00 | 1.得到肯定响应首帧: 10 20 62 F1 90 XX XX XX； 2.得到2帧响应报文： 21 XX XX XX XX XX XX XX; 22 XX XX XX XX XX XX XX;
7 |  | V5_UDS_ZC_7 |  | 流控帧响应 | 中middle | 余连杰 |  |  | 1.电源电压14V，仪表ON档上电； 2.按照诊断规范配置物理寻址、功能寻址以及响应地址ID； | 1.发送诊断请求Tx:10 20 2E F1 90 XX XX XX; | 1.得到流控帧响应： 30 00 00 00 00 00 00 00
8 |  | V5_UDS_ZC_8 |  | P2计时器-P2Client | 中middle | 余连杰 |  |  | 1.电源电压14V，仪表ON档上电； 2.按照诊断规范配置物理寻址、功能寻址以及响应地址ID； | 1.发送物理寻址诊断请求Tx：10 01 2.检查响应时间是否小于P2Client 3.发送功能寻址诊断请求Tx：10 01 4.检查响应时间是否小于P2Client | 1.得到肯定响应Rx:50 01 2.请求与响应时间间隔小于P2Client 3.得到肯定响应Rx:50 03 4.请求与响应时间间隔小于P2Client
9 |  | V5_UDS_ZC_9 |  | P2计时器-P2Server | 中middle | 余连杰 |  |  | 1.电源电压14V，仪表ON档上电； 2.按照诊断规范配置物理寻址、功能寻址以及响应地址ID； | 1.发送物理寻址诊断请求Tx：10 01 2.检查响应时间是否小于P2Server_max 3.发送功能寻址诊断请求Tx：10 01 4.检查响应时间是否小于P2Server_max | 1.得到肯定响应Rx:50 01 2.请求与响应时间间隔小于P2Server_max 3.得到肯定响应Rx:50 03 4.请求与响应时间间隔小于P2Server_max
10 |  | V5_UDS_ZC_10 |  | P2计时器-P2*Client | 中middle | 余连杰 |  |  | 1.电源电压14V，仪表ON档上电； 2.按照诊断规范配置物理寻址、功能寻址以及响应地址ID； | 1.发送物理寻址诊断请求Tx：10 01 2.等待控制器返回肯定响应； 3.检查两帧响应间的时间间隔是否小于P2*Server | 1.得到否定响应Rx:03 7F 10 78； 2.得到肯定响应Rx:50 03；
11 |  | V5_UDS_ZC_11 |  | P2计时器-P2*Server | 中middle | 余连杰 |  |  | 1.电源电压14V，仪表ON档上电； 2.按照诊断规范配置物理寻址、功能寻址以及响应地址ID； | 1.发送物理寻址诊断请求Tx：10 01 2.等待控制器返回肯定响应； 3.检查两帧响应间的时间间隔是否小于P2*Server | 1.得到否定响应Rx:03 7F 10 78； 2.得到肯定响应Rx:50 03；
12 |  | V5_UDS_ZC_12 |  | P2计时器-P2*client_Pyh | 中middle | 余连杰 |  |  | 1.电源电压14V，仪表ON档上电； 2.按照诊断规范配置物理寻址、功能寻址以及响应地址ID； | 1.连续发送两帧物理寻址诊断请求Tx：10 01 时间间隔小于P2*client_Pyh，检查是否两帧均有肯定响应 2.连续发送两帧物理寻址诊断请求Tx：10 01 时间间隔大于P2*client_Pyh，检查是否两帧均有肯定响应 | 1.仅第一帧得到肯定响应Rx:50 01，第二帧无响应； 2.两帧报文均得到肯定响应Rx:50 01
13 |  | V5_UDS_ZC_13 |  | P2计时器-P3client_Func | 中middle | 余连杰 |  |  | 1.电源电压14V，仪表ON档上电； 2.按照诊断规范配置物理寻址、功能寻址以及响应地址ID； | 1.连续发送两帧功能寻址诊断请求Tx：10 01 时间间隔小于P2*client_Func，检查是否两帧均有肯定响应 2.连续发送两帧功能寻址诊断请求Tx：10 01 时间间隔大于P2*client_Func，检查是否两帧均有肯定响应 | 1.仅第一帧得到肯定响应Rx:50 01，第二帧无响应； 2.两帧报文均得到肯定响应Rx:50 01
14 |  | V5_UDS_ZC_14 |  | S3计时器-S3Client | 中middle | 余连杰 |  |  | 1.电源电压14V，仪表ON档上电； 2.按照诊断规范配置物理寻址、功能寻址以及响应地址ID； | 1.发送物理寻址诊断请求Tx：10 03 2.小于S3Server时间内发送诊断请求Tx：3E 80 3.小于时间S3Client时间内发送诊断请求Tx:22 F1 86 4.大于时间S3Client时间内发送诊断请求Tx:22 F1 86 | 1.得到肯定响应Rx:50 03 3.得到肯定响应Rx:62 F1 86 03 4.得到肯定响应Rx:62 F1 86 01
15 |  | V5_UDS_ZC_15 |  | S3计时器-S3Server | 中middle | 余连杰 |  |  | 1.电源电压14V，仪表ON档上电； 2.按照诊断规范配置物理寻址、功能寻址以及响应地址ID； | 1.发送物理寻址诊断请求Tx：10 03 2.小于时间S3Server时间内发送诊断请求Tx:22 F1 86 3.大于时间S3Server时间内发送诊断请求Tx:22 F1 86 | 1.得到肯定响应Rx:50 03 2.得到肯定响应Rx:62 F1 86 03 3.得到肯定响应Rx:62 F1 86 01
16 |  | V5_UDS_ZC_16 |  | BS时间N_Bs | 中middle | 余连杰 |  |  | 1.电源电压14V，仪表ON档上电； 2.按照诊断规范配置物理寻址、功能寻址以及响应地址ID； | 1.发送诊断请求Tx:22 F1 90; 2.在小于N_Bs时间内发送流控帧：30 00 00 00 00 00 00 00 ； 3.发送诊断请求Tx:22 F1 90; 4.在大于N_Bs时间内发送流控帧：30 00 00 00 00 00 00 00 ； | 1.得到首帧响应：10 21 62 F1 90 XX XX XX; 2.得到连续帧响应： 21 XX XX XX XX XX XX XX; 22 XX XX XX XX XX XX XX ...; 3.得到首帧响应：10 21 62 F1 90 XX XX XX; 4.未得到响应：
17 |  | V5_UDS_ZC_17 |  | BS时间N_Br | 中middle | 余连杰 |  |  | 1.电源电压14V，仪表ON档上电； 2.按照诊断规范配置物理寻址、功能寻址以及响应地址ID； | 1.发送诊断请求Tx: 10 20 2E F1 90 XX XX XX; 2.得到流控帧响应30ms内发送两帧连续帧：21 XX XX XX XX XX XX XX; 22 XX XX XX XX XX XX XX; | 1.在小于N_Br时间内得到流控帧响应：30 00 00 00 00 00 00 00 2.连续帧发送完成，得到否定响应：7F 2E 7F
18 |  | V5_UDS_ZC_18 |  | Cr时间N_Cs | 中middle | 余连杰 |  |  | 1.电源电压14V，仪表ON档上电； 2.按照诊断规范配置物理寻址、功能寻址以及响应地址ID； | 1.发送诊断请求Tx:22 F1 90; 2.在小于N_Bs时间内发送流控帧：30 00 00 00 00 00 00 00 ； | 1.得到首帧响应：10 21 62 F1 90 XX XX XX; 2.在小于N_Cs时间内得到连续帧响应： 21 XX XX XX XX XX XX XX; 22 XX XX XX XX XX XX XX ... 且连续帧时间间隔小于N_Cs;
19 |  | V5_UDS_ZC_19 |  | Cr时间N_Cr | 中middle | 余连杰 |  |  | 1.电源电压14V，仪表ON档上电； 2.按照诊断规范配置物理寻址、功能寻址以及响应地址ID； | 1.发送诊断请求Tx: 10 20 2E F1 90 XX XX XX; 2.得到流控帧响应小于N_Cr内发送第一帧连续帧：21 XX XX XX XX XX XX XX; 3.以小于N_Cr时间间隔发送完后续连续帧： 22 XX XX XX XX XX XX XX ...; 4.发送诊断请求Tx: 10 20 2E F1 90 XX XX XX; 5.得到流控帧响应大于N_Cr时间内发送第一帧连续帧：21 XX XX XX XX XX XX XX; 6.以小于N_Cr时间间隔发送完后续连续帧： 22 XX XX XX XX XX XX XX ...; | 1.在小于N_Br时间内得到流控帧响应：30 00 00 00 00 00 00 00 3.连续帧发送完成，得到否定响应：7F 2E 7F; 4.在小于N_Br时间内得到流控帧响应：30 00 00 00 00 00 00 00 6.连续帧发送完成，未得到响应；
20 |  | V5_UDS_ZC_20 |  | Stmin多帧响应 | 中middle | 余连杰 |  |  | 1.电源电压14V，仪表ON档上电； 2.按照诊断规范配置物理寻址、功能寻址以及响应地址ID； | 1.发送诊断请求Tx:22 F1 90; 2.在小于N_Bs时间内发送流控帧：30 XX（STmin） 00 00 00 00 00 00 ； | 1.得到首帧响应：10 21 62 F1 90 XX XX XX; 2.得到连续帧响应： 21 XX XX XX XX XX XX XX; 22 XX XX XX XX XX XX XX ... 且连续帧时间间隔大于等于STmin;
21 |  | V5_UDS_ZC_21 |  | Stmin多帧请求 | 中middle | 余连杰 |  |  | 1.电源电压14V，仪表ON档上电； 2.按照诊断规范配置物理寻址、功能寻址以及响应地址ID； | 1.发送诊断请求Tx: 10 20 2E F1 90 XX XX XX; 2.得到流控帧响应后以等于STmin时间间隔发送两帧连续帧：21 XX XX XX XX XX XX XX; 22 XX XX XX XX XX XX XX; 3.发送诊断请求Tx: 10 20 2E F1 90 XX XX XX; 4.得到流控帧响应后以小于STmin时间间隔发送两帧连续帧：21 XX XX XX XX XX XX XX; 22 XX XX XX XX XX XX XX; | 1.得到流控帧响应：30 XX（STmin） 00 00 00 00 00 00 2.连续帧发送完成，得到否定响应：7F 2E 7F 3.得到流控帧响应：30 XX（STmin） 00 00 00 00 00 00 4.连续帧发送完成，未得到响应；
22 |  | V5_UDS_ZC_22 | 应用层帧结构 | 单帧数据长度 | 中middle | 余连杰 |  |  | 1.电源电压14V，仪表ON档上电； 2.按照诊断规范配置物理寻址、功能寻址以及响应地址ID； | 1.发送诊断请求报文：01 10 01 2.发送诊断请求报文：02 10 01 3.发送诊断请求报文：03 10 01 4.发送诊断请求报文：04 10 01 5.发送诊断请求报文：05 10 01 6.发送诊断请求报文：06 10 01 7.发送诊断请求报文：07 10 01 8.发送诊断请求报文：08 10 01 9.发送诊断请求报文：09 10 01 10.发送诊断请求报文：0A 10 01 11.发送诊断请求报文：0B 10 01 | 1.控制器无响应； 2.控制器返回肯定响应Rx：50 01; 3.控制器返回否定响应：7F 10 13 4.控制器返回否定响应：7F 10 13 5.控制器返回否定响应：7F 10 13 6.控制器返回否定响应：7F 10 13 7.控制器返回否定响应：7F 10 13 8.控制器无响应； 9.控制器无响应； 10.控制器无响应； 11.控制器无响应；
23 |  | V5_UDS_ZC_23 |  | 第一帧数据长度 | 中middle | 余连杰 |  |  | 1.电源电压14V，仪表ON档上电； 2.按照诊断规范配置物理寻址、功能寻址以及响应地址ID； | 1.发送诊断请求报文：10 00 10 01 2.发送诊断请求报文：10 01 10 01 3.发送诊断请求报文：10 02 10 01 4.发送诊断请求报文：10 03 10 01 5.发送诊断请求报文：10 04 10 01 6.发送诊断请求报文：10 05 10 01 7.发送诊断请求报文：10 06 10 01 8.发送诊断请求报文：10 07 10 01 9.发送诊断请求报文：10 08 10 01 10.发送诊断请求报文：10 FF 10 01 | 1.控制器返回流控帧： 30 00 00 00 00 00 00 00； 2.控制器返回流控帧： 30 00 00 00 00 00 00 00； 3.控制器返回流控帧： 30 00 00 00 00 00 00 00； 4.控制器返回流控帧： 30 00 00 00 00 00 00 00； 5.控制器返回流控帧: 30 00 00 00 00 00 00 00； 6.控制器返回流控帧: 30 00 00 00 00 00 00 00； 7.控制器返回流控帧: 30 00 00 00 00 00 00 00； 8.控制器返回流控帧: 30 00 00 00 00 00 00 00； 9.控制器返回流控帧: 30 00 00 00 00 00 00 00； 10.控制器返回流控帧: 30 00 00 00 00 00 00 00；
24 |  | V5_UDS_ZC_24 |  | 流控帧-等待流控帧 | 中middle | 余连杰 |  |  | 1.电源电压14V，仪表ON档上电； 2.按照诊断规范配置物理寻址、功能寻址以及响应地址ID； | 1.发送物理寻址诊断请求Tx：22 F1 90 2.得到响应30ms内发送流控帧： 31 00 0A 00 00 00 00 00; 3.4s后再次发送流控帧： 30 00 0A 00 00 00 00 00； | 1.得到肯定响应首帧: 10 20 62 F1 90 XX XX XX； 2.得到2帧响应报文： 21 XX XX XX XX XX XX XX; 22 XX XX XX XX XX XX XX;
25 |  | V5_UDS_ZC_25 |  | 流控帧-溢出流控帧 | 中middle | 余连杰 |  |  | 1.电源电压14V，仪表ON档上电； 2.按照诊断规范配置物理寻址、功能寻址以及响应地址ID； | 1.发送物理寻址诊断请求Tx：22 F1 90 2.得到响应30ms内发送流控帧： 32 00 0A 00 00 00 00 01; | 1.得到肯定响应首帧: 10 20 62 F1 90 XX XX XX； 2.得到否定响应Rx：7F 10 22;
26 |  | V5_UDS_ZC_26 |  | 流控帧-BlockSize | 中middle | 余连杰 |  |  | 1.电源电压14V，仪表ON档上电； 2.按照诊断规范配置物理寻址、功能寻址以及响应地址ID； | 1.发送物理寻址诊断请求Tx：22 F1 90 2.得到响应30ms内发送流控帧： 30 01 0A 00 00 00 00 00; | 1.得到肯定响应首帧: 10 20 62 F1 90 XX XX XX； 2.得到1帧响应报文： 21 XX XX XX XX XX XX XX;
27 |  | V5_UDS_ZC_27 |  | 多帧传输数据丢失 | 中middle | 余连杰 |  |  | 1.电源电压14V，仪表ON档上电； 2.按照诊断规范配置物理寻址、功能寻址以及响应地址ID； | 1.发送诊断请求Tx: 10 20 2E F1 90 XX XX XX; 2.得到响应后30ms内发送连续帧： 21 XX XX XX(DLC = 4) 22 XX XX XX XX XX XX XX; | 1.得到流控帧响应： 30 00 00 00 00 00 00 00 2.控制器无响应；
28 |  | V5_UDS_ZC_28 |  | 多帧响应流控帧丢失 | 中middle | 余连杰 |  |  | 1.电源电压14V，仪表ON档上电； 2.按照诊断规范配置物理寻址、功能寻址以及响应地址ID； | 1.发送物理寻址诊断请求Tx：22 F1 90 2.得到响应后不发送流控帧： | 1.得到肯定响应首帧: 10 20 62 F1 90 XX XX XX； 2.控制器无响应；
29 |  | V5_UDS_ZC_29 |  | 多帧请求单独第一帧 | 中middle | 余连杰 |  |  | 1.电源电压14V，仪表ON档上电； 2.按照诊断规范配置物理寻址、功能寻址以及响应地址ID； | 1.发送诊断请求Tx: 10 20 2E F1 90 XX XX XX; 2.得到响应后不发送连续帧； | 1.得到流控帧响应： 30 00 00 00 00 00 00 00 2.控制器无响应；
30 |  | V5_UDS_ZC_30 |  | 连续帧丢失 | 中middle | 余连杰 |  |  | 1.电源电压14V，仪表ON档上电； 2.按照诊断规范配置物理寻址、功能寻址以及响应地址ID； | 1.发送诊断请求Tx: 10 20 2E F1 90 XX XX XX; 2.得到响应后30ms内发送连续帧： 22 XX XX XX XX XX XX XX; | 1.得到流控帧响应： 30 00 00 00 00 00 00 00 2.控制器无响应；
31 |  | V5_UDS_ZC_31 |  | 单帧DLC长度不正确 | 中middle | 余连杰 |  |  | 1.电源电压14V，仪表ON档上电； 2.按照诊断规范配置物理寻址、功能寻址以及响应地址ID； | 1.发送诊断请求报文：03 10 03 00 00 00 00 00 | 1.控制器无响应
32 |  | V5_UDS_ZC_32 |  | 第一帧长度不正确 | 中middle | 余连杰 |  |  | 1.电源电压14V，仪表ON档上电； 2.按照诊断规范配置物理寻址、功能寻址以及响应地址ID； | 1.发送诊断请求Tx: 10 20 2E F1 90 （DLC = 5） | 1.控制器无响应；
33 |  | V5_UDS_ZC_33 |  | 流控帧长度不正确 | 中middle | 余连杰 |  |  | 1.电源电压14V，仪表ON档上电； 2.按照诊断规范配置物理寻址、功能寻址以及响应地址ID； | 1.发送物理寻址诊断请求Tx：22 F1 90 2.得到响应30ms内发送流控帧： 30 01 0A （DLC = 3）; | 1.得到肯定响应首帧: 10 20 62 F1 90 XX XX XX； 2.控制器无响应；
34 |  | V5_UDS_ZC_34 |  | 连续帧长度不正确 | 中middle | 余连杰 |  |  | 1.电源电压14V，仪表ON档上电； 2.按照诊断规范配置物理寻址、功能寻址以及响应地址ID； | 1.发送诊断请求Tx: 10 20 2E F1 90 XX XX XX; 2.得到响应后30ms内发送连续帧： 21 XX XX XX(DLC = 4) 22 XX XX XX XX XX XX XX; | 1.得到流控帧响应： 30 00 00 00 00 00 00 00 2.控制器无响应；
35 |  | V5_UDS_ZC_35 |  | 单帧中断响应 | 中middle | 余连杰 |  |  | 1.电源电压14V，仪表ON档上电； 2.按照诊断规范配置物理寻址、功能寻址以及响应地址ID； | 1.发送物理寻址诊断请求Tx：22 F1 90 2.得到响应30ms内发送流控帧： 30 00 0A 00 00 00 00 00; 3.10ms内立即发送诊断请求Tx：10 01 | 1.得到肯定响应首帧: 10 20 62 F1 90 XX XX XX； 3.得到3帧响应报文： 21 XX XX XX XX XX XX XX; 22 XX XX XX XX XX XX XX; 连续帧响应结束之后得到肯定响应Rx:50 01
36 |  | V5_UDS_ZC_36 |  | 第一帧中断响应 | 中middle | 余连杰 |  |  | 1.电源电压14V，仪表ON档上电； 2.按照诊断规范配置物理寻址、功能寻址以及响应地址ID； | 1.发送物理寻址诊断请求Tx：22 F1 90 2.得到响应30ms内发送流控帧： 30 00 0A 00 00 00 00 00; 3.10ms内立即发送诊断请求报文： 10 20 2E F1 90 XX XX XX; | 1.得到肯定响应首帧: 10 20 62 F1 90 XX XX XX； 3.得到2帧响应报文： 21 XX XX XX XX XX XX XX; 22 XX XX XX XX XX XX XX; 连续帧响应结束后得到流控帧响应： 30 00 00 00 00 00 00 00
37 |  | V5_UDS_ZC_37 |  | 连续帧中断请求 | 中middle | 余连杰 |  |  | 1.电源电压14V，仪表ON档上电； 2.按照诊断规范配置物理寻址、功能寻址以及响应地址ID； | 1.发送物理寻址诊断请求Tx：22 F1 90 2.得到响应30ms内发送流控帧： 30 00 0A 00 00 00 00 00; 3.10ms内立即发送诊断请求报文： 21 XX XX XX XX XX XX XX; | 1.得到肯定响应首帧: 10 20 62 F1 90 XX XX XX； 3.仍能得到2帧响应报文： 21 XX XX XX XX XX XX XX; 22 XX XX XX XX XX XX XX;
38 |  | V5_UDS_ZC_38 |  | 流控帧中断请求 | 中middle | 余连杰 |  |  | 1.电源电压14V，仪表ON档上电； 2.按照诊断规范配置物理寻址、功能寻址以及响应地址ID； | 1.发送物理寻址诊断请求Tx：22 F1 90 2.得到响应30ms内发送流控帧： 30 00 0A 00 00 00 00 00; 3.10ms内立即发送诊断请求报文： 30 00 00 00 00 00 00 00; | 1.得到肯定响应首帧: 10 20 62 F1 90 XX XX XX； 3.仍能得到2帧响应报文： 21 XX XX XX XX XX XX XX; 22 XX XX XX XX XX XX XX;
39 |  | V5_UDS_ZC_39 |  | 溢出帧中断响应 | 中middle | 余连杰 |  |  | 1.电源电压14V，仪表ON档上电； 2.按照诊断规范配置物理寻址、功能寻址以及响应地址ID； | 1.发送物理寻址诊断请求Tx：22 F1 90 2.得到响应30ms内发送流控帧： 30 00 0A 00 00 00 00 00; 3.10ms内立即发送诊断请求报文： 30 00 00 00 00 00 00 00; | 1.得到肯定响应首帧: 10 20 62 F1 90 XX XX XX； 3.仍能得到2帧响应报文： 21 XX XX XX XX XX XX XX; 22 XX XX XX XX XX XX XX;
40 |  | V5_UDS_ZC_40 |  | 多帧响应未知帧中断响应 | 中middle | 余连杰 |  |  | 1.电源电压14V，仪表ON档上电； 2.按照诊断规范配置物理寻址、功能寻址以及响应地址ID； | 1.发送物理寻址诊断请求Tx：22 F1 90 2.得到响应30ms内发送流控帧： 30 00 0A 00 00 00 00 00; 3.10ms内立即发送诊断请求报文： 23 34 02 02 （DLC = 4）; | 1.得到肯定响应首帧: 10 20 62 F1 90 XX XX XX； 3.仍能得到2帧响应报文： 21 XX XX XX XX XX XX XX; 22 XX XX XX XX XX XX XX;
41 |  | V5_UDS_ZC_41 |  | 多帧请求未知帧中断响应 | 中middle | 余连杰 |  |  | 1.电源电压14V，仪表ON档上电； 2.按照诊断规范配置物理寻址、功能寻址以及响应地址ID； | 1.发送诊断请求Tx: 10 20 2E F1 90 XX XX XX; 2.得到流控帧响应30ms内发送两帧连续帧：21 XX XX XX XX XX XX XX; 76 89 67 54 45 34（DLC = 6） 22 XX XX XX XX XX XX XX; | 1.得到流控帧响应：30 00 00 00 00 00 00 00 2.连续帧发送完成，得到否定响应：7F 2E 7F
42 |  | V5_UDS_ZC_42 |  | 单帧无效 | 中middle | 余连杰 |  |  | 1.电源电压14V，仪表ON档上电； 2.按照诊断规范配置物理寻址、功能寻址以及响应地址ID； | 1.发送诊断请求报文：02 10 03 （DLC = 3） | 1.控制器无响应
43 |  | V5_UDS_ZC_43 |  | 第一帧无效 | 中middle | 余连杰 |  |  | 1.电源电压14V，仪表ON档上电； 2.按照诊断规范配置物理寻址、功能寻址以及响应地址ID； | 1.发送诊断请求Tx: 10 20 2E F1 90 (DLC = 5); | 1.控制器无响应
44 |  | V5_UDS_ZC_44 |  | 流控制帧无效 | 中middle | 余连杰 |  |  | 1.电源电压14V，仪表ON档上电； 2.按照诊断规范配置物理寻址、功能寻址以及响应地址ID； | 1.发送物理寻址诊断请求Tx：22 F1 90 2.得到响应30ms内发送流控帧： 30 00 0A (DLC = 3) | 1.得到肯定响应首帧: 10 20 62 F1 90 XX XX XX； 2.控制器无响应；
45 |  | V5_UDS_ZC_45 |  | 连续帧无效 | 中middle | 余连杰 |  |  | 1.电源电压14V，仪表ON档上电； 2.按照诊断规范配置物理寻址、功能寻址以及响应地址ID； | 1.发送诊断请求Tx: 10 20 2E F1 90 XX XX XX; 2.得到流控帧响应30ms内发送两帧连续帧：21 XX XX XX XX XX （DLC = 6） 22 XX XX XX XX XX XX XX; | 1.得到流控帧响应：30 00 00 00 00 00 00 00 2.控制器无响应；
46 |  | V5_UDS_ZC_46 |  | 多余连续帧 | 中middle | 余连杰 |  |  | 1.电源电压14V，仪表ON档上电； 2.按照诊断规范配置物理寻址、功能寻址以及响应地址ID； | 1.发送诊断请求Tx: 10 20 2E F1 90 XX XX XX; 2.得到流控帧响应30ms内发送三帧连续帧：21 XX XX XX XX XX XX XX; 22 XX XX XX XX XX XX XX; 23 XX XX XX XX XX XX XX; | 1.得到流控帧响应：30 00 00 00 00 00 00 00 2.控制器返回否定响应Rx:7F 2E 7F；
47 |  | V5_UDS_ZC_47 |  | 多余流控帧 | 中middle | 余连杰 |  |  | 1.电源电压14V，仪表ON档上电； 2.按照诊断规范配置物理寻址、功能寻址以及响应地址ID； | 1.发送物理寻址诊断请求Tx：22 F1 90 2.得到响应30ms内发送流控帧： 30 00 0A 00 00 00 00 00; 3.10ms内再次发送流控帧： 30 00 00 00 00 00 00 00 | 1.得到肯定响应首帧: 10 20 62 F1 90 XX XX XX； 3.仍能得到2帧响应报文： 21 XX XX XX XX XX XX XX; 22 XX XX XX XX XX XX XX;
48 |  | V5_UDS_ZC_48 |  | 双帧 | 中middle | 余连杰 |  |  | 1.电源电压14V，仪表ON档上电； 2.按照诊断规范配置物理寻址、功能寻址以及响应地址ID； | 1.发送诊断请求Tx: 10 20 2E F1 90 XX XX XX; 2.得到流控帧响应30ms内发送三帧连续帧：21 XX XX XX XX XX XX XX; 21 XX XX XX XX XX XX XX; | 1.得到流控帧响应：30 00 00 00 00 00 00 00 2.控制器无响应；
49 |  | V5_UDS_ZC_49 |  | 错误流控帧 | 中middle | 余连杰 |  |  | 1.电源电压14V，仪表ON档上电； 2.按照诊断规范配置物理寻址、功能寻址以及响应地址ID； | 1.发送物理寻址诊断请求Tx：22 F1 90 2.得到响应30ms内发送流控帧： 34 00 0A 00 00 00 00 00; 3.发送物理寻址诊断请求Tx：22 F1 90 4.得到响应30ms内发送流控帧： 34 00 0A 00 00 00 00 00; | 1.得到肯定响应首帧: 10 20 62 F1 90 XX XX XX； 2.控制器无响应； 3.得到肯定响应首帧: 10 20 62 F1 90 XX XX XX； 4.控制器无响应；
50 |  | V5_UDS_ZC_50 |  | 不期望的连续帧 | 中middle | 余连杰 |  |  | 1.电源电压14V，仪表ON档上电； 2.按照诊断规范配置物理寻址、功能寻址以及响应地址ID； | 1.发送诊断请求Tx: 10 20 2E F1 90 XX XX XX; 2.得到流控帧响应30ms内发送两帧连续帧：21 XX XX XX XX XX XX XX; 24 XX XX XX XX XX XX XX; | 1.得到流控帧响应：30 00 00 00 00 00 00 00 2.控制器无响应；
51 |  | V5_UDS_ZC_51 |  | 功能寻址中的第一帧 | 中middle | 余连杰 |  |  | 1.电源电压14V，仪表ON档上电； 2.按照诊断规范配置物理寻址、功能寻址以及响应地址ID； | 1.使用功能寻址发送诊断请求Tx: 10 20 2E F1 90 XX XX XX; | 1.控制器无响应；
52 |  | V5_UDS_ZC_52 |  | 功能寻址中的流控帧 | 中middle | 余连杰 |  |  | 1.电源电压14V，仪表ON档上电； 2.按照诊断规范配置物理寻址、功能寻址以及响应地址ID； | 1.发送物理寻址诊断请求Tx：22 F1 90 2.得到响应30ms内发送功能寻址流控帧： 30 00 0A 00 00 00 00 00; | 1.得到肯定响应首帧: 10 20 62 F1 90 XX XX XX； 2.仍能得到2帧响应报文： 21 XX XX XX XX XX XX XX; 22 XX XX XX XX XX XX XX;
53 |  | V5_UDS_ZC_53 |  | 未知帧 | 中middle | 余连杰 |  |  | 1.电源电压14V，仪表ON档上电； 2.按照诊断规范配置物理寻址、功能寻址以及响应地址ID； | 1.发送物理寻址报文： 12 34 56 78 90 XX XX XX | 1.控制器无响应。
54 |  | V5_UDS_ZC_54 |  | 多帧响应流控帧超时发送 | 中middle | 余连杰 |  |  | 1.电源电压14V，仪表ON档上电； 2.按照诊断规范配置物理寻址、功能寻址以及响应地址ID； | 1.发送物理寻址诊断请求Tx：22 F1 90 2.得到响应1s后发送流控帧： 30 00 0A 00 00 00 00 00; | 1.得到肯定响应首帧: 10 20 62 F1 90 XX XX XX； 2.控制器无响应；
55 |  | V5_UDS_ZC_55 |  | 多帧请求连续帧超时发送 | 中middle | 余连杰 |  |  | 1.电源电压14V，仪表ON档上电； 2.按照诊断规范配置物理寻址、功能寻址以及响应地址ID； | 1.发送诊断请求Tx: 10 20 2E F1 90 XX XX XX; 2.得到流控帧响应1s后发送两帧连续帧： 21 XX XX XX XX XX XX XX; 22 XX XX XX XX XX XX XX; | 1.得到流控帧响应：30 00 00 00 00 00 00 00 2.控制器无响应；
56 |  | V5_UDS_ZC_56 | 10服务-物理寻址 | 默认会话(0x01)下进默认会话(0x01) | 中middle | 余连杰 |  |  | 1.电源电压14V，仪表ON档上电； 2.按照诊断规范配置物理寻址、功能寻址以及响应地址ID； | 1.发送诊断请求Tx：10 01； 2.发送诊断请求Tx：10 01； | 1.控制器返回肯定响应Rx:50 01; 2.控制器返回肯定响应Rx:50 01;
57 |  | V5_UDS_ZC_57 |  | 编程会话(0x02)下进编程会话(0x02) | 中middle | 余连杰 |  |  | 1.电源电压14V，仪表ON档上电； 2.按照诊断规范配置物理寻址、功能寻址以及响应地址ID； | 1.发送诊断请求Tx：10 03； 2.发送安全访问请求Seed Tx：27 01 12 34； 3.发送安全访问密钥 Tx：27 02 XX XX XX XX XX XX XX XX XX XX XX XX XX XX XX XX; 2.发送诊断请求Tx：10 02； 2.发送诊断请求Tx：10 02； | 1.控制器返回肯定响应Rx:50 01; 2.控制器返回Seed Rx:67 01 XX XX XX XX; 3.控制器返回肯定响应：67 02; 4.控制器返回肯定响应：50 02； 5.控制器返回肯定响应：50 02；
58 |  | V5_UDS_ZC_58 |  | 扩展会话(0x03)下进扩展会话(0x03) | 中middle | 余连杰 |  |  | 1.电源电压14V，仪表ON档上电； 2.按照诊断规范配置物理寻址、功能寻址以及响应地址ID； | 1.发送诊断请求Tx：10 03； 2.发送诊断请求Tx：10 03； | 1.控制器返回肯定响应Rx:50 03; 2.控制器返回肯定响应Rx:50 03;
59 |  | V5_UDS_ZC_59 |  | 默认会话(0x01)下进扩展会话(0x03) | 中middle | 余连杰 |  |  | 1.电源电压14V，仪表ON档上电； 2.按照诊断规范配置物理寻址、功能寻址以及响应地址ID； | 1.发送诊断请求Tx：10 01； 2.发送诊断请求Tx：10 03； | 1.控制器返回肯定响应Rx:50 01; 2.控制器返回肯定响应Rx:50 03;
60 |  | V5_UDS_ZC_60 |  | 扩展会话(0x03)下进默认会话(0x01) | 中middle | 余连杰 |  |  | 1.电源电压14V，仪表ON档上电； 2.按照诊断规范配置物理寻址、功能寻址以及响应地址ID； | 1.发送诊断请求Tx：10 03； 2.发送诊断请求Tx：10 01； | 1.控制器返回肯定响应Rx:50 03; 2.控制器返回肯定响应Rx:50 01;
61 |  | V5_UDS_ZC_61 |  | 扩展会话(0x03)下进编程会话(0x02) | 中middle | 余连杰 |  |  | 1.电源电压14V，仪表ON档上电； 2.按照诊断规范配置物理寻址、功能寻址以及响应地址ID； | 1.发送诊断请求Tx：10 03； 2.发送安全访问请求Seed Tx：27 01 12 34； 3.发送安全访问密钥 Tx：27 02 XX XX XX XX XX XX XX XX XX XX XX XX XX XX XX XX; 4.发送诊断请求Tx：10 02； | 1.控制器返回肯定响应Rx:50 01; 2.控制器返回Seed Rx:67 01 XX XX XX XX; 3.控制器返回肯定响应：67 02; 4.控制器返回肯定响应：50 02；
62 |  | V5_UDS_ZC_62 |  | 编程会话(0x02)下进扩展会话(0x03) | 中middle | 余连杰 |  |  | 1.电源电压14V，仪表ON档上电； 2.按照诊断规范配置物理寻址、功能寻址以及响应地址ID； | 1.发送诊断请求Tx：10 03； 2.发送安全访问请求Seed Tx：27 01 12 34； 3.发送安全访问密钥 Tx：27 02 XX XX XX XX XX XX XX XX XX XX XX XX XX XX XX XX; 4.发送诊断请求Tx：10 02； 5.发送诊断请求Tx：10 03； | 1.控制器返回肯定响应Rx:50 01; 2.控制器返回Seed Rx:67 01 XX XX XX XX; 3.控制器返回肯定响应：67 02; 4.控制器返回肯定响应：50 02； 5.控制器返回否定响应：7F 10 7F；
63 |  | V5_UDS_ZC_63 |  | 编程会话(0x02)下进入默认会话(0x01) | 中middle | 余连杰 |  |  | 1.电源电压14V，仪表ON档上电； 2.按照诊断规范配置物理寻址、功能寻址以及响应地址ID； | 1.发送诊断请求Tx：10 03； 2.发送安全访问请求Seed Tx：27 01 12 34； 3.发送安全访问密钥 Tx：27 02 XX XX XX XX XX XX XX XX XX XX XX XX XX XX XX XX; 2.发送诊断请求Tx：10 02； 2.发送诊断请求Tx：10 01； | 1.控制器返回肯定响应Rx:50 01; 2.控制器返回Seed Rx:67 01 XX XX XX XX; 3.控制器返回肯定响应：67 02; 4.控制器返回肯定响应：50 02； 5.控制器返回肯定响应：50 01；
64 |  | V5_UDS_ZC_64 |  | 编程会话(0x02)下MCU复位后进默认会话(0x01) | 中middle | 余连杰 |  |  | 1.电源电压14V，仪表ON档上电； 2.按照诊断规范配置物理寻址、功能寻址以及响应地址ID； | 1.发送诊断请求Tx：10 03； 2.发送安全访问请求Seed Tx：27 01 12 34； 3.发送安全访问密钥 Tx：27 02 XX XX XX XX XX XX XX XX XX XX XX XX XX XX XX XX; 4.发送诊断请求Tx：10 02； 5.控制器复位； 6.发送诊断请求Tx：10 03； | 1.控制器返回肯定响应Rx:50 01; 2.控制器返回Seed Rx:67 01 XX XX XX XX; 3.控制器返回肯定响应：67 02; 4.控制器返回肯定响应：50 02； 6.控制器返回肯定响应：50 03；
65 |  | V5_UDS_ZC_65 |  | 扩展会话(0x03)下MCU复位后进扩展会话(0x01) | 中middle | 余连杰 |  |  | 1.电源电压14V，仪表ON档上电； 2.按照诊断规范配置物理寻址、功能寻址以及响应地址ID； | 1.发送诊断请求Tx：10 03； 2.控制器复位； 3.发送诊断请求Tx：10 02； | 1.控制器返回肯定响应Rx:50 03; 2.控制器返回否定响应Rx:7F 10 7F;
66 |  | V5_UDS_ZC_66 |  | 编程会话(0x02)下无操作5s后退出默认会话(0x01) | 中middle | 余连杰 |  |  | 1.电源电压14V，仪表ON档上电； 2.按照诊断规范配置物理寻址、功能寻址以及响应地址ID； | 1.发送诊断请求Tx：10 03； 2.发送安全访问请求Seed Tx：27 01 12 34； 3.发送安全访问密钥 Tx：27 02 XX XX XX XX XX XX XX XX XX XX XX XX XX XX XX XX; 4.发送诊断请求Tx：10 02； 5.等待5s； 6.发送诊断请求Tx：10 02； | 1.控制器返回肯定响应Rx:50 01; 2.控制器返回Seed Rx:67 01 XX XX XX XX; 3.控制器返回肯定响应：67 02; 4.控制器返回肯定响应：50 02； 6.控制器返回肯定响应：50 03；
67 |  | V5_UDS_ZC_67 |  | 扩展会话(0x03)下无操作5s后退出默认会话(0x01) | 中middle | 余连杰 |  |  | 1.电源电压14V，仪表ON档上电； 2.按照诊断规范配置物理寻址、功能寻址以及响应地址ID； | 1.发送诊断请求Tx：10 03； 2.等待5s； 3.发送诊断请求Tx：10 02； | 1.控制器返回肯定响应Rx:50 03; 2.控制器返回否定响应Rx:7F 10 7F;
68 |  | V5_UDS_ZC_68 |  | 子功能不支持(12)-默认会话下请求不支持子功能 | 中middle | 余连杰 |  |  | 1.电源电压14V，仪表ON档上电； 2.按照诊断规范配置物理寻址、功能寻址以及响应地址ID； | 1.发送诊断请求Tx：10 01； 2.发送诊断请求Tx：10 04； | 1.控制器返回肯定响应Rx:50 01; 2.控制器返回否定响应Rx:7F 10 12;
69 |  | V5_UDS_ZC_69 |  | 子功能不支持(12)-扩展会话下请求不支持子功能 | 中middle | 余连杰 |  |  | 1.电源电压14V，仪表ON档上电； 2.按照诊断规范配置物理寻址、功能寻址以及响应地址ID； | 1.发送诊断请求Tx：10 03； 2.发送诊断请求Tx：10 04； | 1.控制器返回肯定响应Rx:50 03; 2.控制器返回否定响应Rx:7F 10 12;
70 |  | V5_UDS_ZC_70 |  | 子功能不支持(12)-编程会话下请求不支持子功能 | 中middle | 余连杰 |  |  | 1.电源电压14V，仪表ON档上电； 2.按照诊断规范配置物理寻址、功能寻址以及响应地址ID； | 1.发送诊断请求Tx：10 03； 2.发送安全访问请求Seed Tx：27 01 12 34； 3.发送安全访问密钥 Tx：27 02 XX XX XX XX XX XX XX XX XX XX XX XX XX XX XX XX; 4.发送诊断请求Tx：10 02； 5.发送诊断请求Tx：10 04； | 1.控制器返回肯定响应Rx:50 01; 2.控制器返回Seed Rx:67 01 XX XX XX XX; 3.控制器返回肯定响应：67 02; 4.控制器返回肯定响应：50 02； 5.控制器返回否定响应Rx:7F 10 12;
71 |  | V5_UDS_ZC_71 |  | 非法数据长度(13)-默认会话下发送数据长度不合法的请求报文 | 中middle | 余连杰 |  |  | 1.电源电压14V，仪表ON档上电； 2.按照诊断规范配置物理寻址、功能寻址以及响应地址ID； | 1.发送诊断请求Tx：10 01； 2.发送诊断请求Tx：10 01 00； | 1.控制器返回肯定响应Rx:50 01; 2.控制器返回否定响应Rx:7F 10 13;
72 |  | V5_UDS_ZC_72 |  | 非法数据长度(13)-编程会话下发送数据长度不合法的请求报文 | 中middle | 余连杰 |  |  | 1.电源电压14V，仪表ON档上电； 2.按照诊断规范配置物理寻址、功能寻址以及响应地址ID； | 1.发送诊断请求Tx：10 03； 2.发送安全访问请求Seed Tx：27 01 12 34； 3.发送安全访问密钥 Tx：27 02 XX XX XX XX XX XX XX XX XX XX XX XX XX XX XX XX; 4.发送诊断请求Tx：10 02； 5.发送诊断请求Tx：10 01 00； | 1.控制器返回肯定响应Rx:50 01; 2.控制器返回Seed Rx:67 01 XX XX XX XX; 3.控制器返回肯定响应：67 02; 4.控制器返回肯定响应：50 02； 5.控制器返回否定响应Rx:7F 10 13;
73 |  | V5_UDS_ZC_73 |  | 非法数据长度(13)-扩展会话下发送数据长度不合法的请求报文 | 中middle | 余连杰 |  |  | 1.电源电压14V，仪表ON档上电； 2.按照诊断规范配置物理寻址、功能寻址以及响应地址ID； | 1.发送诊断请求Tx：10 03； 2.发送诊断请求Tx：10 01 00； | 1.控制器返回肯定响应Rx:50 03; 2.控制器返回否定响应Rx:7F 10 13;
74 |  | V5_UDS_ZC_74 |  | 条件不满足(22)-扩展会话下车速条件不满足请求进入编程会话 | 中middle | 余连杰 |  |  | 1.电源电压14V，仪表ON档上电； 2.按照诊断规范配置物理寻址、功能寻址以及响应地址ID； 3.模拟发送车速报文0x353 OneBox_ESC_TCO | 1.发送诊断请求Tx：10 03； 2.发送安全访问请求Seed Tx：27 01 12 34； 3.发送安全访问密钥 Tx：27 02 XX XX XX XX XX XX XX XX XX XX XX XX XX XX XX XX; 4.调节车速信号TachographVehicleSpeed = 4km/h； 5.发送诊断请求Tx：10 02； | 1.控制器返回肯定响应Rx:50 01; 2.控制器返回Seed Rx:67 01 XX XX XX XX; 3.控制器返回肯定响应：67 02; 5.控制器返回否定响应Rx:7F 10 22;
75 |  | V5_UDS_ZC_75 |  | 安全访问等级不足(33)-扩展会话下进编程会话 | 中middle | 余连杰 |  |  | 1.电源电压14V，仪表ON档上电； 2.按照诊断规范配置物理寻址、功能寻址以及响应地址ID； | 1.发送诊断请求Tx：10 03； 2.发送诊断请求Tx：10 02； | 1.控制器返回肯定响应Rx:50 03; 2.控制器返回否定响应Rx:7F 10 33;
76 |  | V5_UDS_ZC_76 |  | 否定响应码优先级测试-否定响应码优先级依次为12>13>7F>33 | 中middle | 余连杰 |  |  | 1.电源电压14V，仪表ON档上电； 2.按照诊断规范配置物理寻址、功能寻址以及响应地址ID； | 1.发送诊断请求Tx：10 01； 2.发送诊断请求Tx：10 04 00； 3.发送诊断请求Tx：10 02 00； 4.发送诊断请求Tx：10 02； 5.发送诊断请求Tx：10 03； 6.发送诊断请求Tx：10 02； 7.发送安全访问请求Seed Tx：27 01 12 34； 8.发送安全访问密钥 Tx：27 02 XX XX XX XX XX XX XX XX XX XX XX XX XX XX XX XX; 9.发送诊断请求Tx：10 02； | 1.控制器返回肯定响应Rx:50 03; 2.控制器返回否定响应Rx:7F 10 12; 3.控制器返回否定响应Rx:7F 10 13; 4.控制器返回否定响应Rx:7F 10 7F; 5.控制器返回肯定响应Rx:50 03; 6.控制器返回否定响应Rx:7F 10 33; 9.控制器返回肯定响应Rx:50 02;
77 |  | V5_UDS_ZC_77 | 10服务-功能寻址 | 功能寻址_默认会话(0x01)下进默认会话(0x01) | 中middle | 余连杰 |  |  | 1.电源电压14V，仪表ON档上电； 2.按照诊断规范配置物理寻址、功能寻址以及响应地址ID； 3.请求调整为功能寻址请求； | 1.发送诊断请求Tx：10 01； 2.发送诊断请求Tx：10 01； | 1.控制器返回肯定响应Rx:50 01; 2.控制器返回肯定响应Rx:50 01;
78 |  | V5_UDS_ZC_78 |  | 功能寻址_扩展会话(0x03)下进扩展会话(0x03) | 中middle | 余连杰 |  |  | 1.电源电压14V，仪表ON档上电； 2.按照诊断规范配置物理寻址、功能寻址以及响应地址ID； 3.请求调整为功能寻址请求； | 1.发送诊断请求Tx：10 03； 2.发送诊断请求Tx：10 03； | 1.控制器返回肯定响应Rx:50 03; 2.控制器返回肯定响应Rx:50 03;
79 |  | V5_UDS_ZC_79 |  | 功能寻址_默认会话(0x01)下进扩展会话(0x03) | 中middle | 余连杰 |  |  | 1.电源电压14V，仪表ON档上电； 2.按照诊断规范配置物理寻址、功能寻址以及响应地址ID； 3.请求调整为功能寻址请求； | 1.发送诊断请求Tx：10 01； 2.发送诊断请求Tx：10 03； | 1.控制器返回肯定响应Rx:50 01; 2.控制器返回肯定响应Rx:50 03;
80 |  | V5_UDS_ZC_80 |  | 功能寻址_扩展会话(0x03)下进默认会话(0x01) | 中middle | 余连杰 |  |  | 1.电源电压14V，仪表ON档上电； 2.按照诊断规范配置物理寻址、功能寻址以及响应地址ID； 3.请求调整为功能寻址请求； | 1.发送诊断请求Tx：10 03； 2.发送诊断请求Tx：10 01； | 1.控制器返回肯定响应Rx:50 03; 2.控制器返回肯定响应Rx:50 01;
81 |  | V5_UDS_ZC_81 |  | 功能寻址_扩展会话(0x03)下MCU复位后进扩展会话(0x01) | 中middle | 余连杰 |  |  | 1.电源电压14V，仪表ON档上电； 2.按照诊断规范配置物理寻址、功能寻址以及响应地址ID； 3.请求调整为功能寻址请求； | 1.发送诊断请求Tx：10 03； 2.控制器复位； 3.发送诊断请求Tx：10 01； | 1.控制器返回肯定响应Rx:50 03; 3.控制器返回肯定响应Rx:50 01;
82 |  | V5_UDS_ZC_82 |  | 功能寻址_扩展会话(0x03)下无操作5s后退出默认会话(0x01) | 中middle | 余连杰 |  |  | 1.电源电压14V，仪表ON档上电； 2.按照诊断规范配置物理寻址、功能寻址以及响应地址ID； 3.请求调整为功能寻址请求； | 1.发送诊断请求Tx：10 03； 2.等待5s； 3.发送诊断请求Tx：10 01； | 1.控制器返回肯定响应Rx:50 03; 3.控制器返回肯定响应Rx:50 01;
83 |  | V5_UDS_ZC_83 |  | 功能寻址_子功能不支持(12)-默认会话下请求不支持子功能 | 中middle | 余连杰 |  |  | 1.电源电压14V，仪表ON档上电； 2.按照诊断规范配置物理寻址、功能寻址以及响应地址ID； 3.请求调整为功能寻址请求； | 1.发送诊断请求Tx：10 01； 2.发送诊断请求Tx：10 02； | 1.控制器返回肯定响应Rx:50 01; 2.控制器无响应;
84 |  | V5_UDS_ZC_84 |  | 功能寻址_子功能不支持(12)-扩展会话下请求不支持子功能 | 中middle | 余连杰 |  |  | 1.电源电压14V，仪表ON档上电； 2.按照诊断规范配置物理寻址、功能寻址以及响应地址ID； 3.请求调整为功能寻址请求； | 1.发送诊断请求Tx：10 03； 2.发送诊断请求Tx：10 02； | 1.控制器返回肯定响应Rx:50 03; 2.控制器无响应;
85 |  | V5_UDS_ZC_85 |  | 功能寻址_非法数据长度(13)-默认会话下发送数据长度不合法的请求报文 | 中middle | 余连杰 |  |  | 1.电源电压14V，仪表ON档上电； 2.按照诊断规范配置物理寻址、功能寻址以及响应地址ID； 3.请求调整为功能寻址请求； | 1.发送诊断请求Tx：10 01； 2.发送诊断请求Tx：10 01 04； | 1.控制器返回肯定响应Rx:50 01; 2.控制器无响应;
86 |  | V5_UDS_ZC_86 |  | 功能寻址_非法数据长度(13)-扩展会话下发送数据长度不合法的请求报文 | 中middle | 余连杰 |  |  | 1.电源电压14V，仪表ON档上电； 2.按照诊断规范配置物理寻址、功能寻址以及响应地址ID； 3.请求调整为功能寻址请求； | 1.发送诊断请求Tx：10 03； 2.发送诊断请求Tx：10 01 04； | 1.控制器返回肯定响应Rx:50 03; 2.控制器无响应;
87 |  | V5_UDS_ZC_87 | 11服务-物理寻址 | 默认会话(0x01)下请求1101进行硬件复位 | 中middle | 余连杰 |  |  | 1.电源电压14V，仪表ON档上电； 2.按照诊断规范配置物理寻址、功能寻址以及响应地址ID； | 1.发送诊断请求Tx：10 01； 2.发送诊断请求Tx：11 01； | 1.控制器返回肯定响应Rx:50 01; 2.控制器返回肯定响应Rx:51 01;
88 |  | V5_UDS_ZC_88 |  | 扩展会话(0x03)下请求1101进行硬件复位 | 中middle | 余连杰 |  |  | 1.电源电压14V，仪表ON档上电； 2.按照诊断规范配置物理寻址、功能寻址以及响应地址ID； | 1.发送诊断请求Tx：10 03； 4.发送诊断请求Tx：11 01； | 1.控制器返回肯定响应Rx:50 03; 4.控制器返回肯定响应Rx:51 01;
89 |  | V5_UDS_ZC_89 |  | 默认会话(0x01)下请求1103进行软件复位 | 中middle | 余连杰 |  |  | 1.电源电压14V，仪表ON档上电； 2.按照诊断规范配置物理寻址、功能寻址以及响应地址ID； | 1.发送诊断请求Tx：10 01； 2.发送诊断请求Tx：11 03； | 1.控制器返回肯定响应Rx:50 01; 2.控制器返回肯定响应Rx:51 03;
90 |  | V5_UDS_ZC_90 |  | 扩展会话(0x03)下请求1103进行软件复位 | 中middle | 余连杰 |  |  | 1.电源电压14V，仪表ON档上电； 2.按照诊断规范配置物理寻址、功能寻址以及响应地址ID； | 1.发送诊断请求Tx：10 03； 4.发送诊断请求Tx：11 03； | 1.控制器返回肯定响应Rx:50 03; 4.控制器返回肯定响应Rx:51 03;
91 |  | V5_UDS_ZC_91 |  | 子功能不支持(12)-默认会话下请求不支持子功能 | 中middle | 余连杰 |  |  | 1.电源电压14V，仪表ON档上电； 2.按照诊断规范配置物理寻址、功能寻址以及响应地址ID； | 1.发送诊断请求Tx：10 01； 4.发送诊断请求Tx：11 02； | 1.控制器返回肯定响应Rx:50 01; 4.控制器返回否定响应Rx:7F 10 12;
92 |  | V5_UDS_ZC_92 |  | 子功能不支持(12)-编程会话下请求不支持子功能 | 中middle | 余连杰 |  |  | 1.电源电压14V，仪表ON档上电； 2.按照诊断规范配置物理寻址、功能寻址以及响应地址ID； | 1.发送诊断请求Tx：10 03； 2.发送安全访问请求Seed Tx：27 01 12 34； 3.发送安全访问密钥 Tx：27 02 XX XX XX XX XX XX XX XX XX XX XX XX XX XX XX XX; 4.发送诊断请求Tx：10 02； 7.发送诊断请求Tx：11 02； | 1.控制器返回肯定响应Rx:50 01; 2.控制器返回Seed Rx:67 01 XX XX XX XX; 3.控制器返回肯定响应：67 02; 4.控制器返回肯定响应：50 02； 7.控制器返回否定响应Rx:7F 10 12;
93 |  | V5_UDS_ZC_93 |  | 子功能不支持(12)-扩展会话下请求不支持子功能 | 中middle | 余连杰 |  |  | 1.电源电压14V，仪表ON档上电； 2.按照诊断规范配置物理寻址、功能寻址以及响应地址ID； | 1.发送诊断请求Tx：10 03； 4.发送诊断请求Tx：11 02； | 1.控制器返回肯定响应Rx:50 03; 4.控制器返回否定响应Rx:7F 10 12;
94 |  | V5_UDS_ZC_94 |  | 非法数据长度(13)-默认会话下发送数据长度不合法的请求报文 | 中middle | 余连杰 |  |  | 1.电源电压14V，仪表ON档上电； 2.按照诊断规范配置物理寻址、功能寻址以及响应地址ID； | 1.发送诊断请求Tx：10 01； 4.发送诊断请求Tx：11 01 00； | 1.控制器返回肯定响应Rx:50 01; 4.控制器返回否定响应Rx:7F 10 13;
95 |  | V5_UDS_ZC_95 |  | 非法数据长度(13)-编程会话下发送数据长度不合法的请求报文 | 中middle | 余连杰 |  |  | 1.电源电压14V，仪表ON档上电； 2.按照诊断规范配置物理寻址、功能寻址以及响应地址ID； | 1.发送诊断请求Tx：10 03； 2.发送安全访问请求Seed Tx：27 01 12 34； 3.发送安全访问密钥 Tx：27 02 XX XX XX XX XX XX XX XX XX XX XX XX XX XX XX XX; 4.发送诊断请求Tx：10 02； 7.发送诊断请求Tx：11 01 00； | 1.控制器返回肯定响应Rx:50 01; 2.控制器返回Seed Rx:67 01 XX XX XX XX; 3.控制器返回肯定响应：67 02; 4.控制器返回肯定响应：50 02； 7.控制器返回否定响应Rx:7F 10 13;
96 |  | V5_UDS_ZC_96 |  | 非法数据长度(13)-扩展会话下发送数据长度不合法的请求报文 | 中middle | 余连杰 |  |  | 1.电源电压14V，仪表ON档上电； 2.按照诊断规范配置物理寻址、功能寻址以及响应地址ID； | 1.发送诊断请求Tx：10 03； 4.发送诊断请求Tx：11 01 00； | 1.控制器返回肯定响应Rx:50 03; 4.控制器返回否定响应Rx:7F 10 13;
97 |  | V5_UDS_ZC_97 |  | 条件不满足(22)-默认会话下条件3车速<3km/h不满足请求1101 | 中middle | 余连杰 |  |  | 1.电源电压14V，仪表ON档上电； 2.按照诊断规范配置物理寻址、功能寻址以及响应地址ID； | 1.发送诊断请求Tx：10 01； 4.发送诊断请求Tx：11 01 00； | 1.控制器返回肯定响应Rx:50 01; 4.控制器返回否定响应Rx:7F 10 22;
98 |  | V5_UDS_ZC_98 |  | 条件不满足(22)-扩展会话下条件3车速<3km/h不满足请求1101 | 中middle | 余连杰 |  |  | 1.电源电压14V，仪表ON档上电； 2.按照诊断规范配置物理寻址、功能寻址以及响应地址ID； | 1.发送诊断请求Tx：10 03； 4.发送诊断请求Tx：11 01 00； | 1.控制器返回肯定响应Rx:50 03; 4.控制器返回否定响应Rx:7F 10 22;
#REF! |  | #REF! |  | 否定响应码优先级测试-否定响应码优先级为7F>22>33 | 中middle | 余连杰 |  |  | 1.电源电压14V，仪表ON档上电； 2.按照诊断规范配置物理寻址、功能寻址以及响应地址ID； | 1.发送诊断请求Tx：10 01； 2.发送诊断请求Tx：11 02 00； 3.发送诊断请求Tx：11 01 00； 4.发送诊断请求Tx：11 01； 6.发送诊断请求Tx：11 01； | 1.控制器返回肯定响应Rx:50 01; 2.控制器返回否定响应Rx:7F 10 12; 3.控制器返回否定响应Rx:7F 10 13; 4.控制器返回否定响应Rx:7F 10 22; 6.控制器返回肯定响应Rx:51 01;
#REF! |  | #REF! | 14服务-物理寻址 | 默认会话(0x01)下记录单个DTC后请求14服务清除 | 中middle | 余连杰 |  |  | 1.电源电压14V，仪表ON档上电； 2.按照诊断规范配置物理寻址、功能寻址以及响应地址ID； | 1.发送诊断请求Tx：10 01； 2.发送诊断请求Tx：14 FF FF FF； | 1.控制器返回肯定响应Rx:50 01; 2.控制器返回肯定响应Rx:54 00;
101 |  | V5_UDS_ZC_101 |  | 扩展会话(0x03)下记录单个DTC后请求14服务清除 | 中middle | 余连杰 |  |  | 1.电源电压14V，仪表ON档上电； 2.按照诊断规范配置物理寻址、功能寻址以及响应地址ID； | 1.发送诊断请求Tx：10 03； 2.发送诊断请求Tx：14 FF FF FF； | 1.控制器返回肯定响应Rx:50 03; 2.控制器返回肯定响应Rx:54 00;
102 |  | V5_UDS_ZC_102 |  | 默认会话(0x01)下记录多个DTC后请求14服务清除 | 中middle | 余连杰 |  |  | 1.电源电压14V，仪表ON档上电； 2.按照诊断规范配置物理寻址、功能寻址以及响应地址ID； | 1.发送诊断请求Tx：10 01； 2.发送诊断请求Tx：14 FF FF FF； | 1.控制器返回肯定响应Rx:50 01; 2.控制器返回肯定响应Rx:54 00;
103 |  | V5_UDS_ZC_103 |  | 扩展会话(0x03)下记录多个DTC后请求14服务清除 | 中middle | 余连杰 |  |  | 1.电源电压14V，仪表ON档上电； 2.按照诊断规范配置物理寻址、功能寻址以及响应地址ID； | 1.发送诊断请求Tx：10 03； 2.发送诊断请求Tx：14 FF FF FF； | 1.控制器返回肯定响应Rx:50 03; 2.控制器返回肯定响应Rx:54 00;
104 |  | V5_UDS_ZC_104 |  | 非法数据长度(13)-默认会话下发送数据长度不合法的请求报文 | 中middle | 余连杰 |  |  | 1.电源电压14V，仪表ON档上电； 2.按照诊断规范配置物理寻址、功能寻址以及响应地址ID； | 1.发送诊断请求Tx：10 01； 2.发送诊断请求Tx：14 FF FF； | 1.控制器返回肯定响应Rx:50 01; 2.控制器返回否定响应Rx:7F 14 13;
105 |  | V5_UDS_ZC_105 |  | 非法数据长度(13)-扩展会话下发送数据长度不合法的请求报文 | 中middle | 余连杰 |  |  | 1.电源电压14V，仪表ON档上电； 2.按照诊断规范配置物理寻址、功能寻址以及响应地址ID； | 1.发送诊断请求Tx：10 03； 2.发送诊断请求Tx：14 FF FF； | 1.控制器返回肯定响应Rx:50 03; 2.控制器返回否定响应Rx:7F 14 13;
106 |  | V5_UDS_ZC_106 |  | 请求超出范围(31)-默认会话下发送14服务后跟未定义故障码 | 中middle | 余连杰 |  |  | 1.电源电压14V，仪表ON档上电； 2.按照诊断规范配置物理寻址、功能寻址以及响应地址ID； | 1.发送诊断请求Tx：10 01； 2.发送诊断请求Tx：14 AA AA AA； | 1.控制器返回肯定响应Rx:50 01; 2.控制器返回否定响应Rx:7F 14 31;
107 |  | V5_UDS_ZC_107 |  | 请求超出范围(31)-扩展会话下发送14服务后跟未定义故障码 | 中middle | 余连杰 |  |  | 1.电源电压14V，仪表ON档上电； 2.按照诊断规范配置物理寻址、功能寻址以及响应地址ID； | 1.发送诊断请求Tx：10 03； 2.发送诊断请求Tx：14 AA AA AA； | 1.控制器返回肯定响应Rx:50 03; 2.控制器返回否定响应Rx:7F 14 31;
108 |  | V5_UDS_ZC_108 |  | 否定响应码优先级测试-否定响应码优先级为22>31>13 | 中middle | 余连杰 |  |  | 1.电源电压14V，仪表ON档上电； 2.按照诊断规范配置物理寻址、功能寻址以及响应地址ID； | 1.发送诊断请求Tx：10 03； 2.发送诊断请求Tx：14 AA AA AA AA； 3.发送诊断请求Tx：14 AA AA AA AA； 4.发送诊断请求Tx：14 FF FF FF FF； 5.发送诊断请求Tx：14 FF FF FF； | 1.控制器返回肯定响应Rx:50 03; 2.控制器返回否定响应Rx:7F 14 22; 3.控制器返回否定响应Rx:7F 14 31; 4.控制器返回否定响应Rx:7F 14 13; 5.控制器返回肯定响应Rx:54 00;
109 |  | V5_UDS_ZC_109 | 14服务-功能寻址 | 默认会话(0x01)下记录单个DTC后请求14服务清除 | 中middle | 余连杰 |  |  | 1.电源电压14V，仪表ON档上电； 2.按照诊断规范配置物理寻址、功能寻址以及响应地址ID； 3.请求调整为功能寻址请求； | 1.发送诊断请求Tx：10 01； 2.发送诊断请求Tx：14 FF FF FF； | 1.控制器返回肯定响应Rx:50 01; 2.控制器返回肯定响应Rx:54 00;
110 |  | V5_UDS_ZC_110 |  | 扩展会话(0x03)下记录单个DTC后请求14服务清除 | 中middle | 余连杰 |  |  | 1.电源电压14V，仪表ON档上电； 2.按照诊断规范配置物理寻址、功能寻址以及响应地址ID； 3.请求调整为功能寻址请求； | 1.发送诊断请求Tx：10 03； 2.发送诊断请求Tx：14 FF FF FF； | 1.控制器返回肯定响应Rx:50 03; 2.控制器返回肯定响应Rx:54 00;
111 |  | V5_UDS_ZC_111 |  | 默认会话(0x01)下记录多个DTC后请求14服务清除 | 中middle | 余连杰 |  |  | 1.电源电压14V，仪表ON档上电； 2.按照诊断规范配置物理寻址、功能寻址以及响应地址ID； 3.请求调整为功能寻址请求； | 1.发送诊断请求Tx：10 01； 2.发送诊断请求Tx：14 FF FF FF； | 1.控制器返回肯定响应Rx:50 01; 2.控制器返回肯定响应Rx:54 00;
112 |  | V5_UDS_ZC_112 |  | 扩展会话(0x03)下记录多个DTC后请求14服务清除 | 中middle | 余连杰 |  |  | 1.电源电压14V，仪表ON档上电； 2.按照诊断规范配置物理寻址、功能寻址以及响应地址ID； 3.请求调整为功能寻址请求； | 1.发送诊断请求Tx：10 03； 2.发送诊断请求Tx：14 FF FF FF； | 1.控制器返回肯定响应Rx:50 03; 2.控制器返回肯定响应Rx:54 00;
113 |  | V5_UDS_ZC_113 |  | 非法数据长度(13)-默认会话下发送数据长度不合法的请求报文 | 中middle | 余连杰 |  |  | 1.电源电压14V，仪表ON档上电； 2.按照诊断规范配置物理寻址、功能寻址以及响应地址ID； 3.请求调整为功能寻址请求； | 1.发送诊断请求Tx：10 01； 2.发送诊断请求Tx：14 FF FF FF； | 1.控制器返回肯定响应Rx:50 01; 2.控制器无响应;
114 |  | V5_UDS_ZC_114 |  | 非法数据长度(13)-扩展会话下发送数据长度不合法的请求报文 | 中middle | 余连杰 |  |  | 1.电源电压14V，仪表ON档上电； 2.按照诊断规范配置物理寻址、功能寻址以及响应地址ID； 3.请求调整为功能寻址请求； | 1.发送诊断请求Tx：10 03； 2.发送诊断请求Tx：14 FF FF FF； | 1.控制器返回肯定响应Rx:50 03; 2.控制器无响应;
115 |  | V5_UDS_ZC_115 |  | 请求超出范围(31)-默认会话下发送14服务后跟未定义故障码 | 中middle | 余连杰 |  |  | 1.电源电压14V，仪表ON档上电； 2.按照诊断规范配置物理寻址、功能寻址以及响应地址ID； 3.请求调整为功能寻址请求； | 1.发送诊断请求Tx：10 01； 2.发送诊断请求Tx：14 FF FF FF； | 1.控制器返回肯定响应Rx:50 01; 2.控制器无响应;
116 |  | V5_UDS_ZC_116 |  | 请求超出范围(31)-扩展会话下发送14服务后跟未定义故障码 | 中middle | 余连杰 |  |  | 1.电源电压14V，仪表ON档上电； 2.按照诊断规范配置物理寻址、功能寻址以及响应地址ID； 3.请求调整为功能寻址请求； | 1.发送诊断请求Tx：10 03； 2.发送诊断请求Tx：14 FF FF FF； | 1.控制器返回肯定响应Rx:50 03; 2.控制器返回否定响应Rx:7F 14 22;
117 |  | V5_UDS_ZC_117 | 19服务-物理寻址 | 当前DTC(0x01)-默认会话下读取状态掩码为01的DTC的数量 | 中middle | 余连杰 |  |  | 1.电源电压14V，仪表ON档上电； 2.按照诊断规范配置物理寻址、功能寻址以及响应地址ID； | 1.发送诊断请求Tx：10 01； 2.发送诊断请求Tx：19 01 01； | 1.控制器返回肯定响应Rx:50 01; 2.控制器返回肯定响应Rx：59 01 XX;
118 |  | V5_UDS_ZC_118 |  | 当前DTC(0x01)-扩展会话下读取状态掩码为01的DTC的数量 | 中middle | 余连杰 |  |  | 1.电源电压14V，仪表ON档上电； 2.按照诊断规范配置物理寻址、功能寻址以及响应地址ID； | 1.发送诊断请求Tx：10 03； 2.发送诊断请求Tx：19 01 01； | 1.控制器返回肯定响应Rx:50 03; 2.控制器返回肯定响应Rx：59 01 XX;
119 |  | V5_UDS_ZC_119 |  | 历史DTC(0x08)-默认会话下读取状态掩码为08的DTC数量 | 中middle | 余连杰 |  |  | 1.电源电压14V，仪表ON档上电； 2.按照诊断规范配置物理寻址、功能寻址以及响应地址ID； | 1.发送诊断请求Tx：10 01； 2.发送诊断请求Tx：19 01 08； | 1.控制器返回肯定响应Rx:50 01; 2.控制器返回肯定响应Rx：59 01 XX;
120 |  | V5_UDS_ZC_120 |  | 历史DTC(0x08)-扩展会话下读取状态掩码为08的DTC数量 | 中middle | 余连杰 |  |  | 1.电源电压14V，仪表ON档上电； 2.按照诊断规范配置物理寻址、功能寻址以及响应地址ID； | 1.发送诊断请求Tx：10 03； 2.发送诊断请求Tx：19 01 08； | 1.控制器返回肯定响应Rx:50 03; 2.控制器返回肯定响应Rx：59 01 XX;
121 |  | V5_UDS_ZC_121 |  | 当前与历史DTC(0x09)-默认会话下读取状态掩码为09的DTC的数量 | 中middle | 余连杰 |  |  | 1.电源电压14V，仪表ON档上电； 2.按照诊断规范配置物理寻址、功能寻址以及响应地址ID； | 1.发送诊断请求Tx：10 01； 2.发送诊断请求Tx：19 01 09； | 1.控制器返回肯定响应Rx:50 01; 2.控制器返回肯定响应Rx：59 01 XX;
122 |  | V5_UDS_ZC_122 |  | 当前与历史DTC(0x09)-扩展会话下读取状态掩码为09的DTC的数量 | 中middle | 余连杰 |  |  | 1.电源电压14V，仪表ON档上电； 2.按照诊断规范配置物理寻址、功能寻址以及响应地址ID； | 1.发送诊断请求Tx：10 03； 2.发送诊断请求Tx：19 01 09； | 1.控制器返回肯定响应Rx:50 03; 2.控制器返回肯定响应Rx：59 01 XX;
123 |  | V5_UDS_ZC_123 |  | 当前DTC(0x01)-默认会话下读取状态掩码为01的已记录的DTC | 中middle | 余连杰 |  |  | 1.电源电压14V，仪表ON档上电； 2.按照诊断规范配置物理寻址、功能寻址以及响应地址ID； | 1.发送诊断请求Tx：10 01； 2.发送诊断请求Tx：19 02 01； | 1.控制器返回肯定响应Rx:50 01; 2.控制器返回肯定响应Rx：59 02 XX XX XX 09 XX XX XX 09 XX XX XX 09...;
124 |  | V5_UDS_ZC_124 |  | 当前DTC(0x01)-扩展会话下读取状态掩码为01的已记录的DTC | 中middle | 余连杰 |  |  | 1.电源电压14V，仪表ON档上电； 2.按照诊断规范配置物理寻址、功能寻址以及响应地址ID； | 1.发送诊断请求Tx：10 03； 2.发送诊断请求Tx：19 02 01； | 1.控制器返回肯定响应Rx:50 03; 2.控制器返回肯定响应Rx：59 02 XX XX XX 09 XX XX XX 09 XX XX XX 09..;
125 |  | V5_UDS_ZC_125 |  | 历史DTC(0x08)-默认会话下读取状态掩码为08的已记录的DTC | 中middle | 余连杰 |  |  | 1.电源电压14V，仪表ON档上电； 2.按照诊断规范配置物理寻址、功能寻址以及响应地址ID； | 1.发送诊断请求Tx：10 01； 2.发送诊断请求Tx：19 02 08； | 1.控制器返回肯定响应Rx:50 01; 2.控制器返回肯定响应Rx：59 02 XX XX XX 09 XX XX XX 09 XX XX XX 09..;
126 |  | V5_UDS_ZC_126 |  | 历史DTC(0x08)-扩展会话下读取状态掩码为08的已记录的DTC | 中middle | 余连杰 |  |  | 1.电源电压14V，仪表ON档上电； 2.按照诊断规范配置物理寻址、功能寻址以及响应地址ID； | 1.发送诊断请求Tx：10 03； 2.发送诊断请求Tx：19 02 08； | 1.控制器返回肯定响应Rx:50 03; 2.控制器返回肯定响应Rx：59 02 XX XX XX 09 XX XX XX 09 XX XX XX 09..;
127 |  | V5_UDS_ZC_127 |  | 当前和历史DTC(0x09)-默认会话下读取状态掩码为09的已记录的DTC | 中middle | 余连杰 |  |  | 1.电源电压14V，仪表ON档上电； 2.按照诊断规范配置物理寻址、功能寻址以及响应地址ID； | 1.发送诊断请求Tx：10 01； 2.发送诊断请求Tx：19 02 09； | 1.控制器返回肯定响应Rx:50 01; 2.控制器返回肯定响应Rx：59 02 XX XX XX 09 XX XX XX 09 XX XX XX 09..;
128 |  | V5_UDS_ZC_128 |  | 当前和历史DTC(0x09)-扩展会话下读取状态掩码为09的已记录的DTC | 中middle | 余连杰 |  |  | 1.电源电压14V，仪表ON档上电； 2.按照诊断规范配置物理寻址、功能寻址以及响应地址ID； | 1.发送诊断请求Tx：10 03； 2.发送诊断请求Tx：19 02 09； | 1.控制器返回肯定响应Rx:50 03; 2.控制器返回肯定响应Rx：59 02 XX XX XX 09 XX XX XX 09 XX XX XX 09..;
129 |  | V5_UDS_ZC_129 |  | 所有DTC(0xFF)-默认会话下读取所有的已记录的DTC | 中middle | 余连杰 |  |  | 1.电源电压14V，仪表ON档上电； 2.按照诊断规范配置物理寻址、功能寻址以及响应地址ID； | 1.发送诊断请求Tx：10 01； 2.发送诊断请求Tx：19 02 FF； | 1.控制器返回肯定响应Rx:50 01; 2.控制器返回肯定响应Rx：59 02 XX XX XX 09 XX XX XX 09 XX XX XX 09..;
130 |  | V5_UDS_ZC_130 |  | 所有DTC(0xFF)-扩展会话下读取所有的已记录的DTC | 中middle | 余连杰 |  |  | 1.电源电压14V，仪表ON档上电； 2.按照诊断规范配置物理寻址、功能寻址以及响应地址ID； | 1.发送诊断请求Tx：10 03； 2.发送诊断请求Tx：19 02 FF； | 1.控制器返回肯定响应Rx:50 03; 2.控制器返回肯定响应Rx：59 02 XX XX XX 09 XX XX XX 09 XX XX XX 09..;
131 |  | V5_UDS_ZC_131 |  | 默认会话下读取所有支持的DTC-190A | 中middle | 余连杰 |  |  | 1.电源电压14V，仪表ON档上电； 2.按照诊断规范配置物理寻址、功能寻址以及响应地址ID； | 1.发送诊断请求Tx：10 01； 2.发送诊断请求Tx：19 0A； | 1.控制器返回肯定响应Rx:50 01; 2.控制器返回肯定响应Rx：59 02 XX XX XX 09 XX XX XX 09 XX XX XX 09..;
132 |  | V5_UDS_ZC_132 |  | 扩展会话下读取所有支持的DTC-190A | 中middle | 余连杰 |  |  | 1.电源电压14V，仪表ON档上电； 2.按照诊断规范配置物理寻址、功能寻址以及响应地址ID； | 1.发送诊断请求Tx：10 03； 2.发送诊断请求Tx：19 0A； | 1.控制器返回肯定响应Rx:50 03; 2.控制器返回肯定响应Rx：59 02 XX XX XX 09 XX XX XX 09 XX XX XX 09..;
133 |  | V5_UDS_ZC_133 |  | 子功能不支持(0x12)-默认会话下请求不支持的子功能 | 中middle | 余连杰 |  |  | 1.电源电压14V，仪表ON档上电； 2.按照诊断规范配置物理寻址、功能寻址以及响应地址ID； | 1.发送诊断请求Tx：10 01； 2.发送诊断请求Tx：19 04； | 1.控制器返回肯定响应Rx:50 01; 2.控制器返回否定响应Rx：7F 19 12;
134 |  | V5_UDS_ZC_134 |  | 子功能不支持(0x12)-扩展会话下请求不支持的子功能 | 中middle | 余连杰 |  |  | 1.电源电压14V，仪表ON档上电； 2.按照诊断规范配置物理寻址、功能寻址以及响应地址ID； | 1.发送诊断请求Tx：10 03； 2.发送诊断请求Tx：19 04； | 1.控制器返回肯定响应Rx:50 03; 2.控制器返回否定响应Rx：7F 19 12;
135 |  | V5_UDS_ZC_135 |  | 非法数据长度(13)-默认会话下发送数据长度不合法的请求报文 | 中middle | 余连杰 |  |  | 1.电源电压14V，仪表ON档上电； 2.按照诊断规范配置物理寻址、功能寻址以及响应地址ID； | 1.发送诊断请求Tx：10 01； 2.发送诊断请求Tx：19 0A 00； | 1.控制器返回肯定响应Rx:50 01; 2.控制器返回否定响应Rx：7F 19 13;
136 |  | V5_UDS_ZC_136 |  | 非法数据长度(13)-扩展会话下发送数据长度不合法的请求报文 | 中middle | 余连杰 |  |  | 1.电源电压14V，仪表ON档上电； 2.按照诊断规范配置物理寻址、功能寻址以及响应地址ID； | 1.发送诊断请求Tx：10 03； 2.发送诊断请求Tx：19 0A 00； | 1.控制器返回肯定响应Rx:50 03; 2.控制器返回否定响应Rx：7F 19 13;
137 |  | V5_UDS_ZC_137 |  | 请求超出范围(31)-默认会话下发送19 02后跟未定义状态位 | 中middle | 余连杰 |  |  | 1.电源电压14V，仪表ON档上电； 2.按照诊断规范配置物理寻址、功能寻址以及响应地址ID； | 1.发送诊断请求Tx：10 01； 2.发送诊断请求Tx：19 02 AA； | 1.控制器返回肯定响应Rx:50 01; 2.控制器返回否定响应Rx：7F 19 31;
138 |  | V5_UDS_ZC_138 |  | 请求超出范围(31)-扩展会话下发送19 02后跟未定义状态位 | 中middle | 余连杰 |  |  | 1.电源电压14V，仪表ON档上电； 2.按照诊断规范配置物理寻址、功能寻址以及响应地址ID； | 1.发送诊断请求Tx：10 03； 2.发送诊断请求Tx：19 02 AA； | 1.控制器返回肯定响应Rx:50 03; 2.控制器返回否定响应Rx：7F 19 31;
139 |  | V5_UDS_ZC_139 |  | 当前诊断会话模式不支持该服务(7F)-编程会话下请求19服务 | 中middle | 余连杰 |  |  | 1.电源电压14V，仪表ON档上电； 2.按照诊断规范配置物理寻址、功能寻址以及响应地址ID； | 1.发送诊断请求Tx：10 03； 2.发送安全访问请求Seed Tx：27 01 12 34； 3.发送安全访问密钥 Tx：27 02 XX XX XX XX XX XX XX XX XX XX XX XX XX XX XX XX; 4.发送诊断请求Tx：10 02； 7.发送诊断请求Tx：19 0A； | 1.控制器返回肯定响应Rx:50 01; 2.控制器返回Seed Rx:67 01 XX XX XX XX; 3.控制器返回肯定响应：67 02; 4.控制器返回肯定响应：50 02； 7.控制器返回否定响应Rx:7F 19 7F;
140 |  | V5_UDS_ZC_140 |  | 否定响应码优先级测试-否定响应码优先级为： | 中middle | 余连杰 |  |  | 1.电源电压14V，仪表ON档上电； 2.按照诊断规范配置物理寻址、功能寻址以及响应地址ID； | 1.发送诊断请求Tx：10 03； 2.发送安全访问请求Seed Tx：27 01 12 34； 3.发送安全访问密钥 Tx：27 02 XX XX XX XX XX XX XX XX XX XX XX XX XX XX XX XX; 4.发送诊断请求Tx：10 02； 5.发送诊断请求Tx：19 03 AA AA； 6.发送诊断请求Tx：10 01； 7.发送诊断请求Tx：19 03 AA AA； 8.发送诊断请求Tx：19 02 AA AA； 9.发送诊断请求Tx：19 02 AA； 10.发送诊断请求Tx：19 02 FF； | 1.控制器返回肯定响应Rx:50 01; 2.控制器返回Seed Rx:67 01 XX XX XX XX; 3.控制器返回肯定响应：67 02; 4.控制器返回肯定响应：50 02； 5.控制器返回否定响应Rx:7F 19 7F; 6.控制器返回肯定响应：50 01； 7.控制器返回否定响应Rx:7F 19 12; 8.控制器返回否定响应Rx:7F 19 13; 9.控制器返回否定响应Rx:7F 19 31; 2.控制器返回肯定响应Rx：59 02 XX XX XX 09 XX XX XX 09 XX XX XX 09...;
141 |  | V5_UDS_ZC_141 | 19服务-功能寻址 | 默认会话下读取所有支持的DTC-1902 | 中middle | 余连杰 |  |  | 1.电源电压14V，仪表ON档上电； 2.按照诊断规范配置物理寻址、功能寻址以及响应地址ID； 3.请求调整为功能寻址请求； | 1.发送诊断请求Tx：10 01； 2.发送诊断请求Tx：19 01 01； | 1.控制器返回肯定响应Rx:50 01; 2.控制器返回肯定响应Rx：59 01 XX;
142 |  | V5_UDS_ZC_142 |  | 扩展会话下读取所有支持的DTC-1902 | 中middle | 余连杰 |  |  | 1.电源电压14V，仪表ON档上电； 2.按照诊断规范配置物理寻址、功能寻址以及响应地址ID； 3.请求调整为功能寻址请求； | 1.发送诊断请求Tx：10 03； 2.发送诊断请求Tx：19 01 01； | 1.控制器返回肯定响应Rx:50 03; 2.控制器返回肯定响应Rx：59 01 XX;
143 |  | V5_UDS_ZC_143 |  | 子功能不支持(0x12)-默认会话下请求不支持的子功能 | 中middle | 余连杰 |  |  | 1.电源电压14V，仪表ON档上电； 2.按照诊断规范配置物理寻址、功能寻址以及响应地址ID； 3.请求调整为功能寻址请求； | 1.发送诊断请求Tx：10 01； 2.发送诊断请求Tx：19 01 08； | 1.控制器返回肯定响应Rx:50 01; 2.控制器无响应;
144 |  | V5_UDS_ZC_144 |  | 子功能不支持(0x12)-扩展会话下请求不支持的子功能 | 中middle | 余连杰 |  |  | 1.电源电压14V，仪表ON档上电； 2.按照诊断规范配置物理寻址、功能寻址以及响应地址ID； 3.请求调整为功能寻址请求； | 1.发送诊断请求Tx：10 03； 2.发送诊断请求Tx：19 01 08； | 1.控制器返回肯定响应Rx:50 03; 2.控制器无响应;
145 |  | V5_UDS_ZC_145 |  | 非法数据长度(13)-默认会话下发送数据长度不合法的请求报文 | 中middle | 余连杰 |  |  | 1.电源电压14V，仪表ON档上电； 2.按照诊断规范配置物理寻址、功能寻址以及响应地址ID； 3.请求调整为功能寻址请求； | 1.发送诊断请求Tx：10 01； 2.发送诊断请求Tx：19 01 01； | 1.控制器返回肯定响应Rx:50 01; 2.控制器返回肯定响应Rx：59 01 XX;
146 |  | V5_UDS_ZC_146 |  | 非法数据长度(13)-扩展会话下发送数据长度不合法的请求报文 | 中middle | 余连杰 |  |  | 1.电源电压14V，仪表ON档上电； 2.按照诊断规范配置物理寻址、功能寻址以及响应地址ID； 3.请求调整为功能寻址请求； | 1.发送诊断请求Tx：10 03； 2.发送诊断请求Tx：19 01 01； | 1.控制器返回肯定响应Rx:50 03; 2.控制器返回肯定响应Rx：59 01 XX;
147 |  | V5_UDS_ZC_147 |  | 请求超出范围(31)-默认会话下发送19 04后跟未定义故障码 | 中middle | 余连杰 |  |  | 1.电源电压14V，仪表ON档上电； 2.按照诊断规范配置物理寻址、功能寻址以及响应地址ID； 3.请求调整为功能寻址请求； | 1.发送诊断请求Tx：10 01； 2.发送诊断请求Tx：19 01 08； | 1.控制器返回肯定响应Rx:50 01; 2.控制器无响应;
148 |  | V5_UDS_ZC_148 |  | 请求超出范围(31)-扩展会话下发送19 04后跟未定义故障码 | 中middle | 余连杰 |  |  | 1.电源电压14V，仪表ON档上电； 2.按照诊断规范配置物理寻址、功能寻址以及响应地址ID； 3.请求调整为功能寻址请求； | 1.发送诊断请求Tx：10 03； 2.发送诊断请求Tx：19 01 08； | 1.控制器返回肯定响应Rx:50 03; 2.控制器无响应;
149 |  | V5_UDS_ZC_149 |  | 请求超出范围(31)-默认会话下发送19 06后跟未定义故障码 | 中middle | 余连杰 |  |  | 1.电源电压14V，仪表ON档上电； 2.按照诊断规范配置物理寻址、功能寻址以及响应地址ID； 3.请求调整为功能寻址请求； | 1.发送诊断请求Tx：10 01； 2.发送诊断请求Tx：19 01 01； | 1.控制器返回肯定响应Rx:50 01; 2.控制器返回肯定响应Rx：59 01 XX;
150 |  | V5_UDS_ZC_150 |  | 请求超出范围(31)-扩展会话下发送19 06后跟未定义故障码 | 中middle | 余连杰 |  |  | 1.电源电压14V，仪表ON档上电； 2.按照诊断规范配置物理寻址、功能寻址以及响应地址ID； 3.请求调整为功能寻址请求； | 1.发送诊断请求Tx：10 03； 2.发送诊断请求Tx：19 01 01； | 1.控制器返回肯定响应Rx:50 03; 2.控制器返回肯定响应Rx：59 01 XX;
151 |  | V5_UDS_ZC_151 |  | 当前诊断会话模式不支持该子功能(7E)-默认会话下请求19服务0A子功能 | 中middle | 余连杰 |  |  | 1.电源电压14V，仪表ON档上电； 2.按照诊断规范配置物理寻址、功能寻址以及响应地址ID； 3.请求调整为功能寻址请求； | 1.发送诊断请求Tx：10 01； 2.发送诊断请求Tx：19 01 08； | 1.控制器返回肯定响应Rx:50 01; 2.控制器无响应;
152 |  | V5_UDS_ZC_152 |  | 当前诊断会话模式不支持该服务(7F)-编程会话下请求19服务 | 中middle | 余连杰 |  |  | 1.电源电压14V，仪表ON档上电； 2.按照诊断规范配置物理寻址、功能寻址以及响应地址ID； 3.请求调整为功能寻址请求； | 1.发送诊断请求Tx：10 03； 2.发送安全访问请求Seed Tx：27 01 12 34； 3.发送安全访问密钥 Tx：27 02 XX XX XX XX XX XX XX XX XX XX XX XX XX XX XX XX; 4.发送诊断请求Tx：10 02； 7.发送诊断请求Tx：19 0A； | 1.控制器返回肯定响应Rx:50 01; 2.控制器返回Seed Rx:67 01 XX XX XX XX; 3.控制器返回肯定响应：67 02; 4.控制器返回肯定响应：50 02； 7.控制器无响应;
153 |  | V5_UDS_ZC_153 | 故障注入测试 | 过压故障导入测试 | 中middle | 余连杰 |  |  | 1.电源电压14V，仪表ON档上电； 2.按照诊断规范配置物理寻址、功能寻址以及响应地址ID； | 1.发送诊断请求Tx：10 01； 2.发送诊断请求Tx：22 F1 86； | 1.控制器返回肯定响应Rx:50 01; 2.控制器返回肯定响应Rx：52 F1 86 01;
154 |  | V5_UDS_ZC_154 |  | 过压故障消除测试 | 中middle | 余连杰 |  |  | 1.电源电压14V，仪表ON档上电； 2.按照诊断规范配置物理寻址、功能寻址以及响应地址ID； | 1.发送诊断请求Tx：10 03； 2.发送安全访问请求Seed Tx：27 01 12 34； 3.发送安全访问密钥 Tx：27 02 XX XX XX XX XX XX XX XX XX XX XX XX XX XX XX XX; 4.发送诊断请求Tx：10 02； 5.发送诊断请求Tx：22 F1 86； | 1.控制器返回肯定响应Rx:50 01; 2.控制器返回Seed Rx:67 01 XX XX XX XX; 3.控制器返回肯定响应：67 02; 4.控制器返回肯定响应：50 02； 5.控制器返回肯定响应Rx：52 F1 86 02;
155 |  | V5_UDS_ZC_155 |  | 欠压故障导入测试 | 中middle | 余连杰 |  |  | 1.电源电压14V，仪表ON档上电； 2.按照诊断规范配置物理寻址、功能寻址以及响应地址ID； | 1.发送诊断请求Tx：10 03； 2.发送诊断请求Tx：22 F1 86； | 1.控制器返回肯定响应Rx:50 03; 2.控制器返回肯定响应Rx：52 F1 86 03;
156 |  | V5_UDS_ZC_156 |  | 欠压故障消除测试 | 中middle | 余连杰 |  |  | 1.电源电压14V，仪表ON档上电； 2.按照诊断规范配置物理寻址、功能寻址以及响应地址ID； | 1.发送诊断请求Tx：10 01； 2.发送诊断请求Tx：22 F1 87； | 1.控制器返回肯定响应Rx:50 01; 2.控制器返回肯定响应Rx：52 F1 87 01;
157 |  | V5_UDS_ZC_157 |  | 控制器BUSOFF故障导入测试 | 中middle | 余连杰 |  |  | 1.电源电压14V，仪表ON档上电； 2.按照诊断规范配置物理寻址、功能寻址以及响应地址ID； | 1.发送诊断请求Tx：10 03； 2.发送安全访问请求Seed Tx：27 01 12 34； 3.发送安全访问密钥 Tx：27 02 XX XX XX XX XX XX XX XX XX XX XX XX XX XX XX XX; 4.发送诊断请求Tx：10 02； 5.发送诊断请求Tx：22 F1 87； | 1.控制器返回肯定响应Rx:50 01; 2.控制器返回Seed Rx:67 01 XX XX XX XX; 3.控制器返回肯定响应：67 02; 4.控制器返回肯定响应：50 02； 5.控制器返回肯定响应Rx：52 F1 87 02;
158 |  | V5_UDS_ZC_158 |  | 控制器BUSOFF故障消除测试 | 中middle | 余连杰
159 |  | V5_UDS_ZC_159 | 22服务-物理寻址 | 默认会话下OEM定义的硬件版本号读取测试 | 中middle | 余连杰 |  |  | 1.电源电压14V，仪表ON档上电； 2.按照诊断规范配置物理寻址、功能寻址以及响应地址ID； | 1.发送诊断请求Tx：10 01； 2.发送诊断请求Tx：22 F1 79； | 1.控制器返回肯定响应Rx:50 01; 2.控制器返回肯定响应Rx：52 F1 79 01;
160 |  | V5_UDS_ZC_160 |  | 默认会话下OEM零件编号读取测试 | 中middle | 余连杰 |  |  | 1.电源电压14V，仪表ON档上电； 2.按照诊断规范配置物理寻址、功能寻址以及响应地址ID； | 1.发送诊断请求Tx：10 01； 2.发送诊断请求Tx：22 F1 87； | 1.控制器返回肯定响应Rx:50 01; 2.控制器返回肯定响应Rx：52 F1 87 01;
161 |  | V5_UDS_ZC_161 |  | 默认会话下软件零件号读取测试 | 中middle | 余连杰 |  |  | 1.电源电压14V，仪表ON档上电； 2.按照诊断规范配置物理寻址、功能寻址以及响应地址ID； | 1.发送诊断请求Tx：10 01； 2.发送诊断请求Tx：22 F1 88； | 1.控制器返回肯定响应Rx:50 01; 2.控制器返回肯定响应Rx：52 F1 88 01;
162 |  | V5_UDS_ZC_162 |  | 默认会话下OEM定义的软件版本读取测试 | 中middle | 余连杰 |  |  | 1.电源电压14V，仪表ON档上电； 2.按照诊断规范配置物理寻址、功能寻址以及响应地址ID； | 1.发送诊断请求Tx：10 01； 2.发送诊断请求Tx：22 F1 89； | 1.控制器返回肯定响应Rx:50 01; 2.控制器返回肯定响应Rx：52 F1 89 01;
163 |  | V5_UDS_ZC_163 |  | 默认会话下供应商代码读取测试 | 中middle | 余连杰 |  |  | 1.电源电压14V，仪表ON档上电； 2.按照诊断规范配置物理寻址、功能寻址以及响应地址ID； | 1.发送诊断请求Tx：10 01； 2.发送诊断请求Tx：22 F1 8A； | 1.控制器返回肯定响应Rx:50 01; 2.控制器返回肯定响应Rx：52 F1 8A 01;
164 |  | V5_UDS_ZC_164 |  | 默认会话下ECU生产序号读取测试 | 中middle | 余连杰 |  |  | 1.电源电压14V，仪表ON档上电； 2.按照诊断规范配置物理寻址、功能寻址以及响应地址ID； | 1.发送诊断请求Tx：10 01； 2.发送诊断请求Tx：22 F1 8C； | 1.控制器返回肯定响应Rx:50 01; 2.控制器返回肯定响应Rx：52 F1 8C 01;
165 |  | V5_UDS_ZC_165 |  | 默认会话下供应商定义的硬件版本号读取测试 | 中middle | 余连杰 |  |  | 1.电源电压14V，仪表ON档上电； 2.按照诊断规范配置物理寻址、功能寻址以及响应地址ID； | 1.发送诊断请求Tx：10 01； 2.发送诊断请求Tx：22 F1 93； | 1.控制器返回肯定响应Rx:50 01; 2.控制器返回肯定响应Rx：52 F1 93 01;
166 |  | V5_UDS_ZC_166 |  | 默认会话下供应商定义的软件版本号读取测试 | 中middle | 余连杰 |  |  | 1.电源电压14V，仪表ON档上电； 2.按照诊断规范配置物理寻址、功能寻址以及响应地址ID； | 1.发送诊断请求Tx：10 01； 2.发送诊断请求Tx：22 F1 95； | 1.控制器返回肯定响应Rx:50 01; 2.控制器返回肯定响应Rx：52 F1 95 01;
167 |  | V5_UDS_ZC_167 |  | 默认会话下ECU名称读取测试 | 中middle | 余连杰 |  |  | 1.电源电压14V，仪表ON档上电； 2.按照诊断规范配置物理寻址、功能寻址以及响应地址ID； | 1.发送诊断请求Tx：10 01； 2.发送诊断请求Tx：22 F1 97； | 1.控制器返回肯定响应Rx:50 01; 2.控制器返回肯定响应Rx：52 F1 97 01;
168 |  | V5_UDS_ZC_168 |  | 默认会话下软件发布日期读取测试 | 中middle | 余连杰 |  |  | 1.电源电压14V，仪表ON档上电； 2.按照诊断规范配置物理寻址、功能寻址以及响应地址ID； | 1.发送诊断请求Tx：10 01； 2.发送诊断请求Tx：22 F1 99； | 1.控制器返回肯定响应Rx:50 01; 2.控制器返回肯定响应Rx：52 F1 99 01;
169 |  | V5_UDS_ZC_169 |  | 默认会话下下线配置读取测试 | 中middle | 余连杰 |  |  | 1.电源电压14V，仪表ON档上电； 2.按照诊断规范配置物理寻址、功能寻址以及响应地址ID； | 1.发送诊断请求Tx：10 01； 2.发送诊断请求Tx：22 F0 10； | 1.控制器返回肯定响应Rx:50 01; 2.控制器返回肯定响应Rx：52 F0 10 01;
170 |  | V5_UDS_ZC_170 |  | 默认会话下配置数据零件号读取测试 | 中middle | 余连杰 |  |  | 1.电源电压14V，仪表ON档上电； 2.按照诊断规范配置物理寻址、功能寻址以及响应地址ID； | 1.发送诊断请求Tx：10 01； 2.发送诊断请求Tx：22 F1 70； | 1.控制器返回肯定响应Rx:50 01; 2.控制器返回肯定响应Rx：52 F1 70 01;
171 |  | V5_UDS_ZC_171 |  | 默认会话下Bootloader版本号读取测试 | 中middle | 余连杰 |  |  | 1.电源电压14V，仪表ON档上电； 2.按照诊断规范配置物理寻址、功能寻址以及响应地址ID； | 1.发送诊断请求Tx：10 01； 2.发送诊断请求Tx：22 F1 71； | 1.控制器返回肯定响应Rx:50 01; 2.控制器返回肯定响应Rx：52 F1 71 01;
172 |  | V5_UDS_ZC_172 |  | 默认会话下驱动程序零件号读取测试 | 中middle | 余连杰 |  |  | 1.电源电压14V，仪表ON档上电； 2.按照诊断规范配置物理寻址、功能寻址以及响应地址ID； | 1.发送诊断请求Tx：10 01； 2.发送诊断请求Tx：22 F1 72； | 1.控制器返回肯定响应Rx:50 01; 2.控制器返回肯定响应Rx：52 F1 72 01;
173 |  | V5_UDS_ZC_173 |  | 默认会话下哈希值读取测试 | 中middle | 余连杰 |  |  | 1.电源电压14V，仪表ON档上电； 2.按照诊断规范配置物理寻址、功能寻址以及响应地址ID； | 1.发送诊断请求Tx：10 01； 2.发送诊断请求Tx：22 F1 7F； | 1.控制器返回肯定响应Rx:50 01; 2.控制器返回肯定响应Rx：52 F1 7F 01;
174 |  | V5_UDS_ZC_174 |  | 默认会话下Bootloader零件号读取测试 | 中middle | 余连杰 |  |  | 1.电源电压14V，仪表ON档上电； 2.按照诊断规范配置物理寻址、功能寻址以及响应地址ID； | 1.发送诊断请求Tx：10 01； 2.发送诊断请求Tx：22 F1 80； | 1.控制器返回肯定响应Rx:50 01; 2.控制器返回肯定响应Rx：52 F1 80 01;
175 |  | V5_UDS_ZC_175 |  | 默认会话下标定数据零件号读取测试 | 中middle | 余连杰 |  |  | 1.电源电压14V，仪表ON档上电； 2.按照诊断规范配置物理寻址、功能寻址以及响应地址ID； | 1.发送诊断请求Tx：10 01； 2.发送诊断请求Tx：22 F1 82； | 1.控制器返回肯定响应Rx:50 01; 2.控制器返回肯定响应Rx：52 F1 82 01;
176 |  | V5_UDS_ZC_176 |  | 默认会话下指纹信息读取测试 | 中middle | 余连杰 |  |  | 1.电源电压14V，仪表ON档上电； 2.按照诊断规范配置物理寻址、功能寻址以及响应地址ID； | 1.发送诊断请求Tx：10 01； 2.发送诊断请求Tx：22 F1 84； | 1.控制器返回肯定响应Rx:50 01; 2.控制器返回肯定响应Rx：52 F1 84 01;
177 |  | V5_UDS_ZC_177 |  | 默认会话下ECU生产日期读取测试 | 中middle | 余连杰 |  |  | 1.电源电压14V，仪表ON档上电； 2.按照诊断规范配置物理寻址、功能寻址以及响应地址ID； | 1.发送诊断请求Tx：10 01； 2.发送诊断请求Tx：22 F1 8B； | 1.控制器返回肯定响应Rx:50 01; 2.控制器返回肯定响应Rx：52 F1 8B 01;
178 |  | V5_UDS_ZC_178 |  | 默认会话下激活的诊断会话读取测试 | 中middle | 余连杰 |  |  | 1.电源电压14V，仪表ON档上电； 2.按照诊断规范配置物理寻址、功能寻址以及响应地址ID； | 1.发送诊断请求Tx：10 01； 2.发送诊断请求Tx：22 F1 86； | 1.控制器返回肯定响应Rx:50 01; 2.控制器返回肯定响应Rx：52 F1 86 01;
179 |  | V5_UDS_ZC_179 |  | 默认会话下车辆识别号读取测试 | 中middle | 余连杰 |  |  | 1.电源电压14V，仪表ON档上电； 2.按照诊断规范配置物理寻址、功能寻址以及响应地址ID； | 1.发送诊断请求Tx：10 01； 2.发送诊断请求Tx：22 F1 90； | 1.控制器返回肯定响应Rx:50 01; 2.控制器返回肯定响应Rx：52 F1 90 01;
180 |  | V5_UDS_ZC_180 |  | 默认会话下硬件零件号读取测试 | 中middle | 余连杰 |  |  | 1.电源电压14V，仪表ON档上电； 2.按照诊断规范配置物理寻址、功能寻址以及响应地址ID； | 1.发送诊断请求Tx：10 01； 2.发送诊断请求Tx：22 F1 91； | 1.控制器返回肯定响应Rx:50 01; 2.控制器返回肯定响应Rx：52 F1 91 01;
181 |  | V5_UDS_ZC_181 |  | 默认会话下标定数据版本读取测试 | 中middle | 余连杰 |  |  | 1.电源电压14V，仪表ON档上电； 2.按照诊断规范配置物理寻址、功能寻址以及响应地址ID； | 1.发送诊断请求Tx：10 01； 2.发送诊断请求Tx：22 F1 9C； | 1.控制器返回肯定响应Rx:50 01; 2.控制器返回肯定响应Rx：52 F1 9C 01;
182 |  | V5_UDS_ZC_182 |  | 默认会话下维修信息读取测试 | 中middle | 余连杰 |  |  | 1.电源电压14V，仪表ON档上电； 2.按照诊断规范配置物理寻址、功能寻址以及响应地址ID； | 1.发送诊断请求Tx：10 01； 2.发送诊断请求Tx：22 F1 A1； | 1.控制器返回肯定响应Rx:50 01; 2.控制器返回肯定响应Rx：52 F1 A1 01;
183 |  | V5_UDS_ZC_183 |  | 默认会话下控制器类型读取测试 | 中middle | 余连杰 |  |  | 1.电源电压14V，仪表ON档上电； 2.按照诊断规范配置物理寻址、功能寻址以及响应地址ID； | 1.发送诊断请求Tx：10 01； 2.发送诊断请求Tx：22 F1 AA； | 1.控制器返回肯定响应Rx:50 01; 2.控制器返回肯定响应Rx：52 F1 AA 01;
184 |  | V5_UDS_ZC_184 |  | 默认会话下Pin码读取测试 | 中middle | 余连杰 |  |  | 1.电源电压14V，仪表ON档上电； 2.按照诊断规范配置物理寻址、功能寻址以及响应地址ID； | 1.发送诊断请求Tx：10 01； 2.发送诊断请求Tx：22 F1 AF； | 1.控制器返回肯定响应Rx:50 01; 2.控制器返回肯定响应Rx：52 F1 AF 01;
185 |  | V5_UDS_ZC_185 |  | 默认会话下安全日志读取测试 | 中middle | 余连杰 |  |  | 1.电源电压14V，仪表ON档上电； 2.按照诊断规范配置物理寻址、功能寻址以及响应地址ID； | 1.发送诊断请求Tx：10 01； 2.发送诊断请求Tx：22 F1 10； | 1.控制器返回肯定响应Rx:50 01; 2.控制器返回肯定响应Rx：52 F1 10 01;
186 |  | V5_UDS_ZC_186 |  | 扩展会话下OEM定义的硬件版本号读取测试 | 中middle | 余连杰 |  |  | 1.电源电压14V，仪表ON档上电； 2.按照诊断规范配置物理寻址、功能寻址以及响应地址ID； | 1.发送诊断请求Tx：10 03； 2.发送诊断请求Tx：22 F1 79； | 1.控制器返回肯定响应Rx:50 01; 2.控制器返回肯定响应Rx：52 F1 79 01;
187 |  | V5_UDS_ZC_187 |  | 扩展会话下OEM零件编号读取测试 | 中middle | 余连杰 |  |  | 1.电源电压14V，仪表ON档上电； 2.按照诊断规范配置物理寻址、功能寻址以及响应地址ID； | 1.发送诊断请求Tx：10 03； 2.发送诊断请求Tx：22 F1 87； | 1.控制器返回肯定响应Rx:50 01; 2.控制器返回肯定响应Rx：52 F1 87 01;
188 |  | V5_UDS_ZC_188 |  | 扩展会话下软件零件号读取测试 | 中middle | 余连杰 |  |  | 1.电源电压14V，仪表ON档上电； 2.按照诊断规范配置物理寻址、功能寻址以及响应地址ID； | 1.发送诊断请求Tx：10 03； 2.发送诊断请求Tx：22 F1 88； | 1.控制器返回肯定响应Rx:50 01; 2.控制器返回肯定响应Rx：52 F1 88 01;
189 |  | V5_UDS_ZC_189 |  | 扩展会话下OEM定义的软件版本读取测试 | 中middle | 余连杰 |  |  | 1.电源电压14V，仪表ON档上电； 2.按照诊断规范配置物理寻址、功能寻址以及响应地址ID； | 1.发送诊断请求Tx：10 03； 2.发送诊断请求Tx：22 F1 89； | 1.控制器返回肯定响应Rx:50 01; 2.控制器返回肯定响应Rx：52 F1 89 01;
190 |  | V5_UDS_ZC_190 |  | 扩展会话下供应商代码读取测试 | 中middle | 余连杰 |  |  | 1.电源电压14V，仪表ON档上电； 2.按照诊断规范配置物理寻址、功能寻址以及响应地址ID； | 1.发送诊断请求Tx：10 03； 2.发送诊断请求Tx：22 F1 8A； | 1.控制器返回肯定响应Rx:50 01; 2.控制器返回肯定响应Rx：52 F1 8A 01;
191 |  | V5_UDS_ZC_191 |  | 扩展会话下ECU生产序号读取测试 | 中middle | 余连杰 |  |  | 1.电源电压14V，仪表ON档上电； 2.按照诊断规范配置物理寻址、功能寻址以及响应地址ID； | 1.发送诊断请求Tx：10 03； 2.发送诊断请求Tx：22 F1 8C； | 1.控制器返回肯定响应Rx:50 01; 2.控制器返回肯定响应Rx：52 F1 8C 01;
192 |  | V5_UDS_ZC_192 |  | 扩展会话下供应商定义的硬件版本号读取测试 | 中middle | 余连杰 |  |  | 1.电源电压14V，仪表ON档上电； 2.按照诊断规范配置物理寻址、功能寻址以及响应地址ID； | 1.发送诊断请求Tx：10 03； 2.发送诊断请求Tx：22 F1 93； | 1.控制器返回肯定响应Rx:50 01; 2.控制器返回肯定响应Rx：52 F1 93 01;
193 |  | V5_UDS_ZC_193 |  | 扩展会话下供应商定义的软件版本号读取测试 | 中middle | 余连杰 |  |  | 1.电源电压14V，仪表ON档上电； 2.按照诊断规范配置物理寻址、功能寻址以及响应地址ID； | 1.发送诊断请求Tx：10 03； 2.发送诊断请求Tx：22 F1 95； | 1.控制器返回肯定响应Rx:50 01; 2.控制器返回肯定响应Rx：52 F1 95 01;
194 |  | V5_UDS_ZC_194 |  | 扩展会话下ECU名称读取测试 | 中middle | 余连杰 |  |  | 1.电源电压14V，仪表ON档上电； 2.按照诊断规范配置物理寻址、功能寻址以及响应地址ID； | 1.发送诊断请求Tx：10 03； 2.发送诊断请求Tx：22 F1 97； | 1.控制器返回肯定响应Rx:50 01; 2.控制器返回肯定响应Rx：52 F1 97 01;
195 |  | V5_UDS_ZC_195 |  | 扩展会话下软件发布日期读取测试 | 中middle | 余连杰 |  |  | 1.电源电压14V，仪表ON档上电； 2.按照诊断规范配置物理寻址、功能寻址以及响应地址ID； | 1.发送诊断请求Tx：10 03； 2.发送诊断请求Tx：22 F1 99； | 1.控制器返回肯定响应Rx:50 01; 2.控制器返回肯定响应Rx：52 F1 99 01;
196 |  | V5_UDS_ZC_196 |  | 扩展会话下下线配置读取测试 | 中middle | 余连杰 |  |  | 1.电源电压14V，仪表ON档上电； 2.按照诊断规范配置物理寻址、功能寻址以及响应地址ID； | 1.发送诊断请求Tx：10 03； 2.发送诊断请求Tx：22 F0 10； | 1.控制器返回肯定响应Rx:50 01; 2.控制器返回肯定响应Rx：52 F0 10 01;
197 |  | V5_UDS_ZC_197 |  | 扩展会话下配置数据零件号读取测试 | 中middle | 余连杰 |  |  | 1.电源电压14V，仪表ON档上电； 2.按照诊断规范配置物理寻址、功能寻址以及响应地址ID； | 1.发送诊断请求Tx：10 03； 2.发送诊断请求Tx：22 F1 70； | 1.控制器返回肯定响应Rx:50 01; 2.控制器返回肯定响应Rx：52 F1 70 01;
198 |  | V5_UDS_ZC_198 |  | 扩展会话下Bootloader版本号读取测试 | 中middle | 余连杰 |  |  | 1.电源电压14V，仪表ON档上电； 2.按照诊断规范配置物理寻址、功能寻址以及响应地址ID； | 1.发送诊断请求Tx：10 03； 2.发送诊断请求Tx：22 F1 71； | 1.控制器返回肯定响应Rx:50 01; 2.控制器返回肯定响应Rx：52 F1 71 01;
199 |  | V5_UDS_ZC_199 |  | 扩展会话下驱动程序零件号读取测试 | 中middle | 余连杰 |  |  | 1.电源电压14V，仪表ON档上电； 2.按照诊断规范配置物理寻址、功能寻址以及响应地址ID； | 1.发送诊断请求Tx：10 03； 2.发送诊断请求Tx：22 F1 72； | 1.控制器返回肯定响应Rx:50 01; 2.控制器返回肯定响应Rx：52 F1 72 01;
200 |  | V5_UDS_ZC_200 |  | 扩展会话下哈希值读取测试 | 中middle | 余连杰 |  |  | 1.电源电压14V，仪表ON档上电； 2.按照诊断规范配置物理寻址、功能寻址以及响应地址ID； | 1.发送诊断请求Tx：10 03； 2.发送诊断请求Tx：22 F1 7F； | 1.控制器返回肯定响应Rx:50 01; 2.控制器返回肯定响应Rx：52 F1 7F 01;
201 |  | V5_UDS_ZC_201 |  | 扩展会话下Bootloader零件号读取测试 | 中middle | 余连杰 |  |  | 1.电源电压14V，仪表ON档上电； 2.按照诊断规范配置物理寻址、功能寻址以及响应地址ID； | 1.发送诊断请求Tx：10 03； 2.发送诊断请求Tx：22 F1 80； | 1.控制器返回肯定响应Rx:50 01; 2.控制器返回肯定响应Rx：52 F1 80 01;
202 |  | V5_UDS_ZC_202 |  | 扩展会话下标定数据零件号读取测试 | 中middle | 余连杰 |  |  | 1.电源电压14V，仪表ON档上电； 2.按照诊断规范配置物理寻址、功能寻址以及响应地址ID； | 1.发送诊断请求Tx：10 03； 2.发送诊断请求Tx：22 F1 82； | 1.控制器返回肯定响应Rx:50 01; 2.控制器返回肯定响应Rx：52 F1 82 01;
203 |  | V5_UDS_ZC_203 |  | 扩展会话下指纹信息读取测试 | 中middle | 余连杰 |  |  | 1.电源电压14V，仪表ON档上电； 2.按照诊断规范配置物理寻址、功能寻址以及响应地址ID； | 1.发送诊断请求Tx：10 03； 2.发送诊断请求Tx：22 F1 84； | 1.控制器返回肯定响应Rx:50 01; 2.控制器返回肯定响应Rx：52 F1 84 01;
204 |  | V5_UDS_ZC_204 |  | 扩展会话下ECU生产日期读取测试 | 中middle | 余连杰 |  |  | 1.电源电压14V，仪表ON档上电； 2.按照诊断规范配置物理寻址、功能寻址以及响应地址ID； | 1.发送诊断请求Tx：10 03； 2.发送诊断请求Tx：22 F1 8B； | 1.控制器返回肯定响应Rx:50 01; 2.控制器返回肯定响应Rx：52 F1 8B 01;
205 |  | V5_UDS_ZC_205 |  | 扩展会话下激活的诊断会话读取测试 | 中middle | 余连杰 |  |  | 1.电源电压14V，仪表ON档上电； 2.按照诊断规范配置物理寻址、功能寻址以及响应地址ID； | 1.发送诊断请求Tx：10 03； 2.发送诊断请求Tx：22 F1 86； | 1.控制器返回肯定响应Rx:50 01; 2.控制器返回肯定响应Rx：52 F1 86 01;
206 |  | V5_UDS_ZC_206 |  | 扩展会话下车辆识别号读取测试 | 中middle | 余连杰 |  |  | 1.电源电压14V，仪表ON档上电； 2.按照诊断规范配置物理寻址、功能寻址以及响应地址ID； | 1.发送诊断请求Tx：10 03； 2.发送诊断请求Tx：22 F1 90； | 1.控制器返回肯定响应Rx:50 01; 2.控制器返回肯定响应Rx：52 F1 90 01;
207 |  | V5_UDS_ZC_207 |  | 扩展会话下硬件零件号读取测试 | 中middle | 余连杰 |  |  | 1.电源电压14V，仪表ON档上电； 2.按照诊断规范配置物理寻址、功能寻址以及响应地址ID； | 1.发送诊断请求Tx：10 03； 2.发送诊断请求Tx：22 F1 91； | 1.控制器返回肯定响应Rx:50 01; 2.控制器返回肯定响应Rx：52 F1 91 01;
208 |  | V5_UDS_ZC_208 |  | 扩展会话下标定数据版本读取测试 | 中middle | 余连杰 |  |  | 1.电源电压14V，仪表ON档上电； 2.按照诊断规范配置物理寻址、功能寻址以及响应地址ID； | 1.发送诊断请求Tx：10 03； 2.发送诊断请求Tx：22 F1 9C； | 1.控制器返回肯定响应Rx:50 01; 2.控制器返回肯定响应Rx：52 F1 9C 01;
209 |  | V5_UDS_ZC_209 |  | 扩展会话下维修信息读取测试 | 中middle | 余连杰 |  |  | 1.电源电压14V，仪表ON档上电； 2.按照诊断规范配置物理寻址、功能寻址以及响应地址ID； | 1.发送诊断请求Tx：10 03； 2.发送诊断请求Tx：22 F1 A1； | 1.控制器返回肯定响应Rx:50 01; 2.控制器返回肯定响应Rx：52 F1 A1 01;
210 |  | V5_UDS_ZC_210 |  | 扩展会话下控制器类型读取测试 | 中middle | 余连杰 |  |  | 1.电源电压14V，仪表ON档上电； 2.按照诊断规范配置物理寻址、功能寻址以及响应地址ID； | 1.发送诊断请求Tx：10 03； 2.发送诊断请求Tx：22 F1 AA； | 1.控制器返回肯定响应Rx:50 01; 2.控制器返回肯定响应Rx：52 F1 AA 01;
211 |  | V5_UDS_ZC_211 |  | 扩展会话下Pin码读取测试 | 中middle | 余连杰 |  |  | 1.电源电压14V，仪表ON档上电； 2.按照诊断规范配置物理寻址、功能寻址以及响应地址ID； | 1.发送诊断请求Tx：10 03； 2.发送诊断请求Tx：22 F1 AF； | 1.控制器返回肯定响应Rx:50 01; 2.控制器返回肯定响应Rx：52 F1 AF 01;
212 |  | V5_UDS_ZC_212 |  | 扩展会话下安全日志读取测试 | 中middle | 余连杰 |  |  | 1.电源电压14V，仪表ON档上电； 2.按照诊断规范配置物理寻址、功能寻址以及响应地址ID； | 1.发送诊断请求Tx：10 03； 2.发送诊断请求Tx：22 F1 10； | 1.控制器返回肯定响应Rx:50 01; 2.控制器返回肯定响应Rx：52 F1 10 01;
213 |  | V5_UDS_ZC_213 |  | 编程会话下OEM定义的硬件版本号读取测试 | 中middle | 余连杰 |  |  | 1.电源电压14V，仪表ON档上电； 2.按照诊断规范配置物理寻址、功能寻址以及响应地址ID； | 1.发送诊断请求Tx：10 03； 2.发送安全访问请求Seed Tx：27 01 12 34； 3.发送安全访问密钥 Tx：27 02 XX XX XX XX XX XX XX XX XX XX XX XX XX XX XX XX; 4.发送诊断请求Tx：10 02； 5.发送诊断请求Tx：22 F1 79； | 1.控制器返回肯定响应Rx:50 01; 2.控制器返回Seed Rx:67 01 XX XX XX XX; 3.控制器返回肯定响应：67 02; 4.控制器返回肯定响应：50 02； 5.控制器返回肯定响应Rx：52 F1 79 02;
214 |  | V5_UDS_ZC_214 |  | 编程会话下OEM零件编号读取测试 | 中middle | 余连杰 |  |  | 1.电源电压14V，仪表ON档上电； 2.按照诊断规范配置物理寻址、功能寻址以及响应地址ID； | 1.发送诊断请求Tx：10 03； 2.发送安全访问请求Seed Tx：27 01 12 34； 3.发送安全访问密钥 Tx：27 02 XX XX XX XX XX XX XX XX XX XX XX XX XX XX XX XX; 4.发送诊断请求Tx：10 02； 5.发送诊断请求Tx：22 F1 87； | 1.控制器返回肯定响应Rx:50 01; 2.控制器返回Seed Rx:67 01 XX XX XX XX; 3.控制器返回肯定响应：67 02; 4.控制器返回肯定响应：50 02； 5.控制器返回肯定响应Rx：52 F1 87 02;
215 |  | V5_UDS_ZC_215 |  | 编程会话下软件零件号读取测试 | 中middle | 余连杰 |  |  | 1.电源电压14V，仪表ON档上电； 2.按照诊断规范配置物理寻址、功能寻址以及响应地址ID； | 1.发送诊断请求Tx：10 03； 2.发送安全访问请求Seed Tx：27 01 12 34； 3.发送安全访问密钥 Tx：27 02 XX XX XX XX XX XX XX XX XX XX XX XX XX XX XX XX; 4.发送诊断请求Tx：10 02； 5.发送诊断请求Tx：22 F1 88； | 1.控制器返回肯定响应Rx:50 01; 2.控制器返回Seed Rx:67 01 XX XX XX XX; 3.控制器返回肯定响应：67 02; 4.控制器返回肯定响应：50 02； 5.控制器返回肯定响应Rx：52 F1 88 02;
216 |  | V5_UDS_ZC_216 |  | 编程会话下OEM定义的软件版本读取测试 | 中middle | 余连杰 |  |  | 1.电源电压14V，仪表ON档上电； 2.按照诊断规范配置物理寻址、功能寻址以及响应地址ID； | 1.发送诊断请求Tx：10 03； 2.发送安全访问请求Seed Tx：27 01 12 34； 3.发送安全访问密钥 Tx：27 02 XX XX XX XX XX XX XX XX XX XX XX XX XX XX XX XX; 4.发送诊断请求Tx：10 02； 5.发送诊断请求Tx：22 F1 89； | 1.控制器返回肯定响应Rx:50 01; 2.控制器返回Seed Rx:67 01 XX XX XX XX; 3.控制器返回肯定响应：67 02; 4.控制器返回肯定响应：50 02； 5.控制器返回肯定响应Rx：52 F1 89 02;
217 |  | V5_UDS_ZC_217 |  | 编程会话下供应商代码读取测试 | 中middle | 余连杰 |  |  | 1.电源电压14V，仪表ON档上电； 2.按照诊断规范配置物理寻址、功能寻址以及响应地址ID； | 1.发送诊断请求Tx：10 03； 2.发送安全访问请求Seed Tx：27 01 12 34； 3.发送安全访问密钥 Tx：27 02 XX XX XX XX XX XX XX XX XX XX XX XX XX XX XX XX; 4.发送诊断请求Tx：10 02； 5.发送诊断请求Tx：22 F1 8A； | 1.控制器返回肯定响应Rx:50 01; 2.控制器返回Seed Rx:67 01 XX XX XX XX; 3.控制器返回肯定响应：67 02; 4.控制器返回肯定响应：50 02； 5.控制器返回肯定响应Rx：52 F1 8A 02;
218 |  | V5_UDS_ZC_218 |  | 编程会话下ECU生产序号读取测试 | 中middle | 余连杰 |  |  | 1.电源电压14V，仪表ON档上电； 2.按照诊断规范配置物理寻址、功能寻址以及响应地址ID； | 1.发送诊断请求Tx：10 03； 2.发送安全访问请求Seed Tx：27 01 12 34； 3.发送安全访问密钥 Tx：27 02 XX XX XX XX XX XX XX XX XX XX XX XX XX XX XX XX; 4.发送诊断请求Tx：10 02； 5.发送诊断请求Tx：22 F1 8C； | 1.控制器返回肯定响应Rx:50 01; 2.控制器返回Seed Rx:67 01 XX XX XX XX; 3.控制器返回肯定响应：67 02; 4.控制器返回肯定响应：50 02； 5.控制器返回肯定响应Rx：52 F1 8C 02;
219 |  | V5_UDS_ZC_219 |  | 编程会话下供应商定义的硬件版本号读取测试 | 中middle | 余连杰 |  |  | 1.电源电压14V，仪表ON档上电； 2.按照诊断规范配置物理寻址、功能寻址以及响应地址ID； | 1.发送诊断请求Tx：10 03； 2.发送安全访问请求Seed Tx：27 01 12 34； 3.发送安全访问密钥 Tx：27 02 XX XX XX XX XX XX XX XX XX XX XX XX XX XX XX XX; 4.发送诊断请求Tx：10 02； 5.发送诊断请求Tx：22 F1 93； | 1.控制器返回肯定响应Rx:50 01; 2.控制器返回Seed Rx:67 01 XX XX XX XX; 3.控制器返回肯定响应：67 02; 4.控制器返回肯定响应：50 02； 5.控制器返回肯定响应Rx：52 F1 93 02;
220 |  | V5_UDS_ZC_220 |  | 编程会话下供应商定义的软件版本号读取测试 | 中middle | 余连杰 |  |  | 1.电源电压14V，仪表ON档上电； 2.按照诊断规范配置物理寻址、功能寻址以及响应地址ID； | 1.发送诊断请求Tx：10 03； 2.发送安全访问请求Seed Tx：27 01 12 34； 3.发送安全访问密钥 Tx：27 02 XX XX XX XX XX XX XX XX XX XX XX XX XX XX XX XX; 4.发送诊断请求Tx：10 02； 5.发送诊断请求Tx：22 F1 95； | 1.控制器返回肯定响应Rx:50 01; 2.控制器返回Seed Rx:67 01 XX XX XX XX; 3.控制器返回肯定响应：67 02; 4.控制器返回肯定响应：50 02； 5.控制器返回肯定响应Rx：52 F1 95 02;
221 |  | V5_UDS_ZC_221 |  | 编程会话下ECU名称读取测试 | 中middle | 余连杰 |  |  | 1.电源电压14V，仪表ON档上电； 2.按照诊断规范配置物理寻址、功能寻址以及响应地址ID； | 1.发送诊断请求Tx：10 03； 2.发送安全访问请求Seed Tx：27 01 12 34； 3.发送安全访问密钥 Tx：27 02 XX XX XX XX XX XX XX XX XX XX XX XX XX XX XX XX; 4.发送诊断请求Tx：10 02； 5.发送诊断请求Tx：22 F1 97； | 1.控制器返回肯定响应Rx:50 01; 2.控制器返回Seed Rx:67 01 XX XX XX XX; 3.控制器返回肯定响应：67 02; 4.控制器返回肯定响应：50 02； 5.控制器返回肯定响应Rx：52 F1 97 02;
222 |  | V5_UDS_ZC_222 |  | 编程会话下软件发布日期读取测试 | 中middle | 余连杰 |  |  | 1.电源电压14V，仪表ON档上电； 2.按照诊断规范配置物理寻址、功能寻址以及响应地址ID； | 1.发送诊断请求Tx：10 03； 2.发送安全访问请求Seed Tx：27 01 12 34； 3.发送安全访问密钥 Tx：27 02 XX XX XX XX XX XX XX XX XX XX XX XX XX XX XX XX; 4.发送诊断请求Tx：10 02； 5.发送诊断请求Tx：22 F1 99； | 1.控制器返回肯定响应Rx:50 01; 2.控制器返回Seed Rx:67 01 XX XX XX XX; 3.控制器返回肯定响应：67 02; 4.控制器返回肯定响应：50 02； 5.控制器返回肯定响应Rx：52 F1 99 02;
223 |  | V5_UDS_ZC_223 |  | 编程会话下下线配置读取测试 | 中middle | 余连杰 |  |  | 1.电源电压14V，仪表ON档上电； 2.按照诊断规范配置物理寻址、功能寻址以及响应地址ID； | 1.发送诊断请求Tx：10 03； 2.发送安全访问请求Seed Tx：27 01 12 34； 3.发送安全访问密钥 Tx：27 02 XX XX XX XX XX XX XX XX XX XX XX XX XX XX XX XX; 4.发送诊断请求Tx：10 02； 5.发送诊断请求Tx：22 F0 10； | 1.控制器返回肯定响应Rx:50 01; 2.控制器返回Seed Rx:67 01 XX XX XX XX; 3.控制器返回肯定响应：67 02; 4.控制器返回肯定响应：50 02； 5.控制器返回肯定响应Rx：52 F0 10 02;
224 |  | V5_UDS_ZC_224 |  | 编程会话下配置数据零件号读取测试 | 中middle | 余连杰 |  |  | 1.电源电压14V，仪表ON档上电； 2.按照诊断规范配置物理寻址、功能寻址以及响应地址ID； | 1.发送诊断请求Tx：10 03； 2.发送安全访问请求Seed Tx：27 01 12 34； 3.发送安全访问密钥 Tx：27 02 XX XX XX XX XX XX XX XX XX XX XX XX XX XX XX XX; 4.发送诊断请求Tx：10 02； 5.发送诊断请求Tx：22 F1 70； | 1.控制器返回肯定响应Rx:50 01; 2.控制器返回Seed Rx:67 01 XX XX XX XX; 3.控制器返回肯定响应：67 02; 4.控制器返回肯定响应：50 02； 5.控制器返回肯定响应Rx：52 F1 70 02;
225 |  | V5_UDS_ZC_225 |  | 编程会话下Bootloader版本号读取测试 | 中middle | 余连杰 |  |  | 1.电源电压14V，仪表ON档上电； 2.按照诊断规范配置物理寻址、功能寻址以及响应地址ID； | 1.发送诊断请求Tx：10 03； 2.发送安全访问请求Seed Tx：27 01 12 34； 3.发送安全访问密钥 Tx：27 02 XX XX XX XX XX XX XX XX XX XX XX XX XX XX XX XX; 4.发送诊断请求Tx：10 02； 5.发送诊断请求Tx：22 F1 71； | 1.控制器返回肯定响应Rx:50 01; 2.控制器返回Seed Rx:67 01 XX XX XX XX; 3.控制器返回肯定响应：67 02; 4.控制器返回肯定响应：50 02； 5.控制器返回肯定响应Rx：52 F1 71 02;
226 |  | V5_UDS_ZC_226 |  | 编程会话下驱动程序零件号读取测试 | 中middle | 余连杰 |  |  | 1.电源电压14V，仪表ON档上电； 2.按照诊断规范配置物理寻址、功能寻址以及响应地址ID； | 1.发送诊断请求Tx：10 03； 2.发送安全访问请求Seed Tx：27 01 12 34； 3.发送安全访问密钥 Tx：27 02 XX XX XX XX XX XX XX XX XX XX XX XX XX XX XX XX; 4.发送诊断请求Tx：10 02； 5.发送诊断请求Tx：22 F1 72； | 1.控制器返回肯定响应Rx:50 01; 2.控制器返回Seed Rx:67 01 XX XX XX XX; 3.控制器返回肯定响应：67 02; 4.控制器返回肯定响应：50 02； 5.控制器返回肯定响应Rx：52 F1 72 02;
227 |  | V5_UDS_ZC_227 |  | 编程会话下哈希值读取测试 | 中middle | 余连杰 |  |  | 1.电源电压14V，仪表ON档上电； 2.按照诊断规范配置物理寻址、功能寻址以及响应地址ID； | 1.发送诊断请求Tx：10 03； 2.发送安全访问请求Seed Tx：27 01 12 34； 3.发送安全访问密钥 Tx：27 02 XX XX XX XX XX XX XX XX XX XX XX XX XX XX XX XX; 4.发送诊断请求Tx：10 02； 5.发送诊断请求Tx：22 F1 7F； | 1.控制器返回肯定响应Rx:50 01; 2.控制器返回Seed Rx:67 01 XX XX XX XX; 3.控制器返回肯定响应：67 02; 4.控制器返回肯定响应：50 02； 5.控制器返回肯定响应Rx：52 F1 7F 02;
228 |  | V5_UDS_ZC_228 |  | 编程会话下Bootloader零件号读取测试 | 中middle | 余连杰 |  |  | 1.电源电压14V，仪表ON档上电； 2.按照诊断规范配置物理寻址、功能寻址以及响应地址ID； | 1.发送诊断请求Tx：10 03； 2.发送安全访问请求Seed Tx：27 01 12 34； 3.发送安全访问密钥 Tx：27 02 XX XX XX XX XX XX XX XX XX XX XX XX XX XX XX XX; 4.发送诊断请求Tx：10 02； 5.发送诊断请求Tx：22 F1 80； | 1.控制器返回肯定响应Rx:50 01; 2.控制器返回Seed Rx:67 01 XX XX XX XX; 3.控制器返回肯定响应：67 02; 4.控制器返回肯定响应：50 02； 5.控制器返回肯定响应Rx：52 F1 80 02;
229 |  | V5_UDS_ZC_229 |  | 编程会话下标定数据零件号读取测试 | 中middle | 余连杰 |  |  | 1.电源电压14V，仪表ON档上电； 2.按照诊断规范配置物理寻址、功能寻址以及响应地址ID； | 1.发送诊断请求Tx：10 03； 2.发送安全访问请求Seed Tx：27 01 12 34； 3.发送安全访问密钥 Tx：27 02 XX XX XX XX XX XX XX XX XX XX XX XX XX XX XX XX; 4.发送诊断请求Tx：10 02； 5.发送诊断请求Tx：22 F1 82； | 1.控制器返回肯定响应Rx:50 01; 2.控制器返回Seed Rx:67 01 XX XX XX XX; 3.控制器返回肯定响应：67 02; 4.控制器返回肯定响应：50 02； 5.控制器返回肯定响应Rx：52 F1 82 02;
230 |  | V5_UDS_ZC_230 |  | 编程会话下指纹信息读取测试 | 中middle | 余连杰 |  |  | 1.电源电压14V，仪表ON档上电； 2.按照诊断规范配置物理寻址、功能寻址以及响应地址ID； | 1.发送诊断请求Tx：10 03； 2.发送安全访问请求Seed Tx：27 01 12 34； 3.发送安全访问密钥 Tx：27 02 XX XX XX XX XX XX XX XX XX XX XX XX XX XX XX XX; 4.发送诊断请求Tx：10 02； 5.发送诊断请求Tx：22 F1 84； | 1.控制器返回肯定响应Rx:50 01; 2.控制器返回Seed Rx:67 01 XX XX XX XX; 3.控制器返回肯定响应：67 02; 4.控制器返回肯定响应：50 02； 5.控制器返回肯定响应Rx：52 F1 84 02;
231 |  | V5_UDS_ZC_231 |  | 编程会话下ECU生产日期读取测试 | 中middle | 余连杰 |  |  | 1.电源电压14V，仪表ON档上电； 2.按照诊断规范配置物理寻址、功能寻址以及响应地址ID； | 1.发送诊断请求Tx：10 03； 2.发送安全访问请求Seed Tx：27 01 12 34； 3.发送安全访问密钥 Tx：27 02 XX XX XX XX XX XX XX XX XX XX XX XX XX XX XX XX; 4.发送诊断请求Tx：10 02； 5.发送诊断请求Tx：22 F1 8B； | 1.控制器返回肯定响应Rx:50 01; 2.控制器返回Seed Rx:67 01 XX XX XX XX; 3.控制器返回肯定响应：67 02; 4.控制器返回肯定响应：50 02； 5.控制器返回肯定响应Rx：52 F1 8B 02;
232 |  | V5_UDS_ZC_232 |  | 编程会话下激活的诊断会话读取测试 | 中middle | 余连杰 |  |  | 1.电源电压14V，仪表ON档上电； 2.按照诊断规范配置物理寻址、功能寻址以及响应地址ID； | 1.发送诊断请求Tx：10 03； 2.发送安全访问请求Seed Tx：27 01 12 34； 3.发送安全访问密钥 Tx：27 02 XX XX XX XX XX XX XX XX XX XX XX XX XX XX XX XX; 4.发送诊断请求Tx：10 02； 5.发送诊断请求Tx：22 F1 86； | 1.控制器返回肯定响应Rx:50 01; 2.控制器返回Seed Rx:67 01 XX XX XX XX; 3.控制器返回肯定响应：67 02; 4.控制器返回肯定响应：50 02； 5.控制器返回肯定响应Rx：52 F1 86 02;
233 |  | V5_UDS_ZC_233 |  | 编程会话下车辆识别号读取测试 | 中middle | 余连杰 |  |  | 1.电源电压14V，仪表ON档上电； 2.按照诊断规范配置物理寻址、功能寻址以及响应地址ID； | 1.发送诊断请求Tx：10 03； 2.发送安全访问请求Seed Tx：27 01 12 34； 3.发送安全访问密钥 Tx：27 02 XX XX XX XX XX XX XX XX XX XX XX XX XX XX XX XX; 4.发送诊断请求Tx：10 02； 5.发送诊断请求Tx：22 F1 90； | 1.控制器返回肯定响应Rx:50 01; 2.控制器返回Seed Rx:67 01 XX XX XX XX; 3.控制器返回肯定响应：67 02; 4.控制器返回肯定响应：50 02； 5.控制器返回肯定响应Rx：52 F1 90 02;
234 |  | V5_UDS_ZC_234 |  | 编程会话下硬件零件号读取测试 | 中middle | 余连杰 |  |  | 1.电源电压14V，仪表ON档上电； 2.按照诊断规范配置物理寻址、功能寻址以及响应地址ID； | 1.发送诊断请求Tx：10 03； 2.发送安全访问请求Seed Tx：27 01 12 34； 3.发送安全访问密钥 Tx：27 02 XX XX XX XX XX XX XX XX XX XX XX XX XX XX XX XX; 4.发送诊断请求Tx：10 02； 5.发送诊断请求Tx：22 F1 91； | 1.控制器返回肯定响应Rx:50 01; 2.控制器返回Seed Rx:67 01 XX XX XX XX; 3.控制器返回肯定响应：67 02; 4.控制器返回肯定响应：50 02； 5.控制器返回肯定响应Rx：52 F1 91 02;
235 |  | V5_UDS_ZC_235 |  | 编程会话下标定数据版本读取测试 | 中middle | 余连杰 |  |  | 1.电源电压14V，仪表ON档上电； 2.按照诊断规范配置物理寻址、功能寻址以及响应地址ID； | 1.发送诊断请求Tx：10 03； 2.发送安全访问请求Seed Tx：27 01 12 34； 3.发送安全访问密钥 Tx：27 02 XX XX XX XX XX XX XX XX XX XX XX XX XX XX XX XX; 4.发送诊断请求Tx：10 02； 5.发送诊断请求Tx：22 F1 9C； | 1.控制器返回肯定响应Rx:50 01; 2.控制器返回Seed Rx:67 01 XX XX XX XX; 3.控制器返回肯定响应：67 02; 4.控制器返回肯定响应：50 02； 5.控制器返回肯定响应Rx：52 F1 9C 02;
236 |  | V5_UDS_ZC_236 |  | 编程会话下维修信息读取测试 | 中middle | 余连杰 |  |  | 1.电源电压14V，仪表ON档上电； 2.按照诊断规范配置物理寻址、功能寻址以及响应地址ID； | 1.发送诊断请求Tx：10 03； 2.发送安全访问请求Seed Tx：27 01 12 34； 3.发送安全访问密钥 Tx：27 02 XX XX XX XX XX XX XX XX XX XX XX XX XX XX XX XX; 4.发送诊断请求Tx：10 02； 5.发送诊断请求Tx：22 F1 A1； | 1.控制器返回肯定响应Rx:50 01; 2.控制器返回Seed Rx:67 01 XX XX XX XX; 3.控制器返回肯定响应：67 02; 4.控制器返回肯定响应：50 02； 5.控制器返回肯定响应Rx：52 F1 A1 02;
237 |  | V5_UDS_ZC_237 |  | 编程会话下控制器类型读取测试 | 中middle | 余连杰 |  |  | 1.电源电压14V，仪表ON档上电； 2.按照诊断规范配置物理寻址、功能寻址以及响应地址ID； | 1.发送诊断请求Tx：10 03； 2.发送安全访问请求Seed Tx：27 01 12 34； 3.发送安全访问密钥 Tx：27 02 XX XX XX XX XX XX XX XX XX XX XX XX XX XX XX XX; 4.发送诊断请求Tx：10 02； 5.发送诊断请求Tx：22 F1 AA； | 1.控制器返回肯定响应Rx:50 01; 2.控制器返回Seed Rx:67 01 XX XX XX XX; 3.控制器返回肯定响应：67 02; 4.控制器返回肯定响应：50 02； 5.控制器返回肯定响应Rx：52 F1 AA 02;
238 |  | V5_UDS_ZC_238 |  | 编程会话下Pin码读取测试 | 中middle | 余连杰 |  |  | 1.电源电压14V，仪表ON档上电； 2.按照诊断规范配置物理寻址、功能寻址以及响应地址ID； | 1.发送诊断请求Tx：10 03； 2.发送安全访问请求Seed Tx：27 01 12 34； 3.发送安全访问密钥 Tx：27 02 XX XX XX XX XX XX XX XX XX XX XX XX XX XX XX XX; 4.发送诊断请求Tx：10 02； 5.发送诊断请求Tx：22 F1 AF； | 1.控制器返回肯定响应Rx:50 01; 2.控制器返回Seed Rx:67 01 XX XX XX XX; 3.控制器返回肯定响应：67 02; 4.控制器返回肯定响应：50 02； 5.控制器返回肯定响应Rx：52 F1 AF 02;
239 |  | V5_UDS_ZC_239 |  | 编程会话下安全日志读取测试 | 中middle | 余连杰 |  |  | 1.电源电压14V，仪表ON档上电； 2.按照诊断规范配置物理寻址、功能寻址以及响应地址ID； | 1.发送诊断请求Tx：10 03； 2.发送安全访问请求Seed Tx：27 01 12 34； 3.发送安全访问密钥 Tx：27 02 XX XX XX XX XX XX XX XX XX XX XX XX XX XX XX XX; 4.发送诊断请求Tx：10 02； 5.发送诊断请求Tx：22 FA 10； | 1.控制器返回肯定响应Rx:50 01; 2.控制器返回Seed Rx:67 01 XX XX XX XX; 3.控制器返回肯定响应：67 02; 4.控制器返回肯定响应：50 02； 5.控制器返回肯定响应Rx：52 FA 10 02;
240 |  | V5_UDS_ZC_240 |  | 非法数据长度(13)-默认会话下发送数据长度不合法的请求报文 | 中middle | 余连杰 |  |  | 1.电源电压14V，仪表ON档上电； 2.按照诊断规范配置物理寻址、功能寻址以及响应地址ID； | 1.发送诊断请求Tx：10 01； 2.发送诊断请求Tx：22 F1 90 00； | 1.控制器返回肯定响应Rx:50 01; 2.控制器返回否定响应Rx：7F 22 13;
241 |  | V5_UDS_ZC_241 |  | 非法数据长度(13)-编程会话下发送数据长度不合法的请求报文 | 中middle | 余连杰 |  |  | 1.电源电压14V，仪表ON档上电； 2.按照诊断规范配置物理寻址、功能寻址以及响应地址ID； | 1.发送诊断请求Tx：10 03； 2.发送安全访问请求Seed Tx：27 01 12 34； 3.发送安全访问密钥 Tx：27 02 XX XX XX XX XX XX XX XX XX XX XX XX XX XX XX XX; 4.发送诊断请求Tx：10 02； 5.发送诊断请求Tx：22 F1 90 00； | 1.控制器返回肯定响应Rx:50 01; 2.控制器返回Seed Rx:67 01 XX XX XX XX; 3.控制器返回肯定响应：67 02; 4.控制器返回肯定响应：50 02； 5.控制器返回否定响应Rx：7F 22 13;
242 |  | V5_UDS_ZC_242 |  | 非法数据长度(13)-扩展会话下发送数据长度不合法的请求报文 | 中middle | 余连杰 |  |  | 1.电源电压14V，仪表ON档上电； 2.按照诊断规范配置物理寻址、功能寻址以及响应地址ID； | 1.发送诊断请求Tx：10 03； 2.发送诊断请求Tx：22 F1 90 00； | 1.控制器返回肯定响应Rx:50 03; 2.控制器返回否定响应Rx：7F 22 13;
243 |  | V5_UDS_ZC_243 |  | 条件不满足(22)-默认会话下条件不满足发送22请求 | 中middle | 余连杰 |  |  | 1.电源电压14V，仪表ON档上电； 2.按照诊断规范配置物理寻址、功能寻址以及响应地址ID； | 1.发送诊断请求Tx：10 01； 3.发送诊断请求Tx：22 F1 90； | 1.控制器返回肯定响应Rx:50 01; 2.控制器返回否定响应Rx：7F 22 22;
244 |  | V5_UDS_ZC_244 |  | 条件不满足(22)-默认会话下条件不满足发送22请求 | 中middle | 余连杰 |  |  | 1.电源电压14V，仪表ON档上电； 2.按照诊断规范配置物理寻址、功能寻址以及响应地址ID； | 1.发送诊断请求Tx：10 03； 2.发送安全访问请求Seed Tx：27 01 12 34； 3.发送安全访问密钥 Tx：27 02 XX XX XX XX XX XX XX XX XX XX XX XX XX XX XX XX; 4.发送诊断请求Tx：10 02； 6.发送诊断请求Tx：22 F1 90； | 1.控制器返回肯定响应Rx:50 01; 2.控制器返回Seed Rx:67 01 XX XX XX XX; 3.控制器返回肯定响应：67 02; 4.控制器返回肯定响应：50 02； 5.控制器返回否定响应Rx：7F 22 22;
245 |  | V5_UDS_ZC_245 |  | 条件不满足(22)-默认会话下条件不满足发送22请求 | 中middle | 余连杰 |  |  | 1.电源电压14V，仪表ON档上电； 2.按照诊断规范配置物理寻址、功能寻址以及响应地址ID； | 1.发送诊断请求Tx：10 03； 3.发送诊断请求Tx：22 F1 90； | 1.控制器返回肯定响应Rx:50 03; 2.控制器返回否定响应Rx：7F 22 22;
246 |  | V5_UDS_ZC_246 |  | 请求超出范围(31)-默认会话下发送22后跟未定义标识符 | 中middle | 余连杰 |  |  | 1.电源电压14V，仪表ON档上电； 2.按照诊断规范配置物理寻址、功能寻址以及响应地址ID； | 1.发送诊断请求Tx：10 01； 3.发送诊断请求Tx：22 F1 AA； | 1.控制器返回肯定响应Rx:50 01; 2.控制器返回否定响应Rx：7F 22 31;
247 |  | V5_UDS_ZC_247 |  | 请求超出范围(31)-编程会话下发送22后跟未定义标识符 | 中middle | 余连杰 |  |  | 1.电源电压14V，仪表ON档上电； 2.按照诊断规范配置物理寻址、功能寻址以及响应地址ID； | 1.发送诊断请求Tx：10 03； 2.发送安全访问请求Seed Tx：27 01 12 34； 3.发送安全访问密钥 Tx：27 02 XX XX XX XX XX XX XX XX XX XX XX XX XX XX XX XX; 4.发送诊断请求Tx：10 02； 6.发送诊断请求Tx：22 F1 AA； | 1.控制器返回肯定响应Rx:50 01; 2.控制器返回Seed Rx:67 01 XX XX XX XX; 3.控制器返回肯定响应：67 02; 4.控制器返回肯定响应：50 02； 5.控制器返回否定响应Rx：7F 22 31;
248 |  | V5_UDS_ZC_248 |  | 请求超出范围(31)-扩展会话下发送22后跟未定义标识符 | 中middle | 余连杰 |  |  | 1.电源电压14V，仪表ON档上电； 2.按照诊断规范配置物理寻址、功能寻址以及响应地址ID； | 1.发送诊断请求Tx：10 03； 3.发送诊断请求Tx：22 F1 AA； | 1.控制器返回肯定响应Rx:50 03; 2.控制器返回否定响应Rx：7F 22 31;
249 |  | V5_UDS_ZC_249 |  | 否定响应码优先级测试-否定响应码优先级为：22>13>31 | 中middle | 余连杰 |  |  | 1.电源电压14V，仪表ON档上电； 2.按照诊断规范配置物理寻址、功能寻址以及响应地址ID； | 1.发送诊断请求Tx：10 01； 3.发送诊断请求Tx：22 F1 AA 00； 3.发送诊断请求Tx：22 F1 AA 00； 3.发送诊断请求Tx：22 F1 AA； 3.发送诊断请求Tx：22 F1 90； | 1.控制器返回肯定响应Rx:50 01; 3.控制器返回否定响应Rx：7F 22 22; 4.控制器返回否定响应Rx：7F 22 13; 5.控制器返回否定响应Rx：7F 22 31; 6.控制器返回肯定响应Rx：62 F1 90 XX XX XX XX XX XX XX XX XX XX XX XX XX XX XX XX XX
250 |  | V5_UDS_ZC_250 | 2E服务-物理寻址 | 扩展会话下下线配置写入测试 | 中middle | 余连杰 |  |  | 1.电源电压14V，仪表ON档上电； 2.按照诊断规范配置物理寻址、功能寻址以及响应地址ID； | 1.发送诊断请求Tx：10 03； 2.发送安全访问请求Seed Tx：27 01 12 34； 3.发送安全访问密钥 Tx：27 02 XX XX XX XX XX XX XX XX XX XX XX XX XX XX XX XX; 4.发送诊断请求Tx：2E F0 10 XX ...； 5.发送诊断请求Tx：22 F0 10； | 1.控制器返回肯定响应Rx:50 01; 2.控制器返回Seed Rx:67 01 XX XX XX XX; 3.控制器返回肯定响应：67 02; 4.控制器返回肯定响应Rx：6E F0 10; 5.控制器返回肯定响应Rx：62 F0 10 XX ...;
251 |  | V5_UDS_ZC_251 |  | 扩展会话下哈希值写入测试 | 中middle | 余连杰 |  |  | 1.电源电压14V，仪表ON档上电； 2.按照诊断规范配置物理寻址、功能寻址以及响应地址ID； | 1.发送诊断请求Tx：10 03； 2.发送安全访问请求Seed Tx：27 01 12 34； 3.发送安全访问密钥 Tx：27 02 XX XX XX XX XX XX XX XX XX XX XX XX XX XX XX XX; 4.发送诊断请求Tx：2E F1 7F XX ...； 5.发送诊断请求Tx：22 F1 7F； | 1.控制器返回肯定响应Rx:50 03; 2.控制器返回Seed Rx:67 01 XX XX XX XX; 3.控制器返回肯定响应：67 02; 4.控制器返回肯定响应Rx：6E F1 7F; 5.控制器返回肯定响应Rx：62 F1 7F XX ...;
252 |  | V5_UDS_ZC_252 |  | 扩展会话下车辆识别号写入测试 | 中middle | 余连杰 |  |  | 1.电源电压14V，仪表ON档上电； 2.按照诊断规范配置物理寻址、功能寻址以及响应地址ID； | 1.发送诊断请求Tx：10 03； 2.发送安全访问请求Seed Tx：27 01 12 34； 3.发送安全访问密钥 Tx：27 02 XX XX XX XX XX XX XX XX XX XX XX XX XX XX XX XX; 4.发送诊断请求Tx：2E F1 90 XX ...； 5.发送诊断请求Tx：22 F1 90； | 1.控制器返回肯定响应Rx:50 01; 2.控制器返回Seed Rx:67 01 XX XX XX XX; 3.控制器返回肯定响应：67 02; 4.控制器返回肯定响应Rx：6E F1 90; 5.控制器返回肯定响应Rx：62 F1 90 XX ...;
253 |  | V5_UDS_ZC_253 |  | 扩展会话下维修信息写入测试 | 中middle | 余连杰 |  |  | 1.电源电压14V，仪表ON档上电； 2.按照诊断规范配置物理寻址、功能寻址以及响应地址ID； | 1.发送诊断请求Tx：10 03； 2.发送安全访问请求Seed Tx：27 01 12 34； 3.发送安全访问密钥 Tx：27 02 XX XX XX XX XX XX XX XX XX XX XX XX XX XX XX XX; 4.发送诊断请求Tx：2E F1 A1 XX ...； 5.发送诊断请求Tx：22 F1 A1； | 1.控制器返回肯定响应Rx:50 01; 2.控制器返回Seed Rx:67 01 XX XX XX XX; 3.控制器返回肯定响应：67 02; 4.控制器返回肯定响应Rx：6E F1 A1; 5.控制器返回肯定响应Rx：62 F1 A1 XX ...;
254 |  | V5_UDS_ZC_254 |  | 扩展会话下Pin码写入测试 | 中middle | 余连杰 |  |  | 1.电源电压14V，仪表ON档上电； 2.按照诊断规范配置物理寻址、功能寻址以及响应地址ID； | 1.发送诊断请求Tx：10 03； 2.发送安全访问请求Seed Tx：27 01 12 34； 3.发送安全访问密钥 Tx：27 02 XX XX XX XX XX XX XX XX XX XX XX XX XX XX XX XX; 4.发送诊断请求Tx：2E F1 AF XX ...； 5.发送诊断请求Tx：22 F1 AF； | 1.控制器返回肯定响应Rx:50 01; 2.控制器返回Seed Rx:67 01 XX XX XX XX; 3.控制器返回肯定响应：67 02; 4.控制器返回肯定响应Rx：6E F1 AF; 5.控制器返回肯定响应Rx：62 F1 AF XX ...;
255 |  | V5_UDS_ZC_255 |  | 扩展会话下下线配置写入下电记忆测试 | 中middle | 余连杰 |  |  | 1.电源电压14V，仪表ON档上电； 2.按照诊断规范配置物理寻址、功能寻址以及响应地址ID； | 1.发送诊断请求Tx：10 03； 2.发送安全访问请求Seed Tx：27 01 12 34； 3.发送安全访问密钥 Tx：27 02 XX XX XX XX XX XX XX XX XX XX XX XX XX XX XX XX; 4.发送诊断请求Tx：2E F0 10 XX ...； 5.发送诊断请求Tx：22 F0 10； 6.控制器断电再重新上电； 7.发送诊断请求Tx：22 F0 10； | 1.控制器返回肯定响应Rx:50 01; 2.控制器返回Seed Rx:67 01 XX XX XX XX; 3.控制器返回肯定响应：67 02; 4.控制器返回肯定响应Rx：6E F0 10; 5.控制器返回肯定响应Rx：62 F0 10 XX ...; 7.控制器返回肯定响应Rx：62 F0 10 XX ...;
256 |  | V5_UDS_ZC_256 |  | 扩展会话下哈希值写入下电记忆测试 | 中middle | 余连杰 |  |  | 1.电源电压14V，仪表ON档上电； 2.按照诊断规范配置物理寻址、功能寻址以及响应地址ID； | 1.发送诊断请求Tx：10 03； 2.发送安全访问请求Seed Tx：27 01 12 34； 3.发送安全访问密钥 Tx：27 02 XX XX XX XX XX XX XX XX XX XX XX XX XX XX XX XX; 4.发送诊断请求Tx：2E F1 7F XX ...； 5.发送诊断请求Tx：22 F1 7F； 6.控制器断电再重新上电； 7.发送诊断请求Tx：22 F1 7F； | 1.控制器返回肯定响应Rx:50 03; 2.控制器返回Seed Rx:67 01 XX XX XX XX; 3.控制器返回肯定响应：67 02; 4.控制器返回肯定响应Rx：6E F1 7F; 5.控制器返回肯定响应Rx：62 F1 7F XX ...; 7.控制器返回肯定响应Rx：62 F1 7F XX ...;
257 |  | V5_UDS_ZC_257 |  | 扩展会话下车辆识别号写入下电记忆测试 | 中middle | 余连杰 |  |  | 1.电源电压14V，仪表ON档上电； 2.按照诊断规范配置物理寻址、功能寻址以及响应地址ID； | 1.发送诊断请求Tx：10 03； 2.发送安全访问请求Seed Tx：27 01 12 34； 3.发送安全访问密钥 Tx：27 02 XX XX XX XX XX XX XX XX XX XX XX XX XX XX XX XX; 4.发送诊断请求Tx：2E F1 90 XX ...； 5.发送诊断请求Tx：22 F1 90； 6.控制器断电再重新上电； 7.发送诊断请求Tx：22 F1 90； | 1.控制器返回肯定响应Rx:50 01; 2.控制器返回Seed Rx:67 01 XX XX XX XX; 3.控制器返回肯定响应：67 02; 4.控制器返回肯定响应Rx：6E F1 90; 5.控制器返回肯定响应Rx：62 F1 90 XX ...; 7.控制器返回肯定响应Rx：62 F1 90 XX ...;
258 |  | V5_UDS_ZC_258 |  | 扩展会话下维修信息写入下电记忆测试 | 中middle | 余连杰 |  |  | 1.电源电压14V，仪表ON档上电； 2.按照诊断规范配置物理寻址、功能寻址以及响应地址ID； | 1.发送诊断请求Tx：10 03； 2.发送安全访问请求Seed Tx：27 01 12 34； 3.发送安全访问密钥 Tx：27 02 XX XX XX XX XX XX XX XX XX XX XX XX XX XX XX XX; 4.发送诊断请求Tx：2E F1 A1 XX ...； 5.发送诊断请求Tx：22 F1 A1； 6.控制器断电再重新上电； 7.发送诊断请求Tx：22 F1 A1； | 1.控制器返回肯定响应Rx:50 01; 2.控制器返回Seed Rx:67 01 XX XX XX XX; 3.控制器返回肯定响应：67 02; 4.控制器返回肯定响应Rx：6E F1 A1; 5.控制器返回肯定响应Rx：62 F1 A1 XX ...; 6.控制器返回肯定响应Rx：62 F1 A1 XX ...;
259 |  | V5_UDS_ZC_259 |  | 扩展会话下Pin码写入下电记忆测试 | 中middle | 余连杰 |  |  | 1.电源电压14V，仪表ON档上电； 2.按照诊断规范配置物理寻址、功能寻址以及响应地址ID； | 1.发送诊断请求Tx：10 03； 2.发送安全访问请求Seed Tx：27 01 12 34； 3.发送安全访问密钥 Tx：27 02 XX XX XX XX XX XX XX XX XX XX XX XX XX XX XX XX; 4.发送诊断请求Tx：2E F1 AF XX ...； 5.发送诊断请求Tx：22 F1 AF； 6.控制器断电再重新上电； 7.发送诊断请求Tx：22 F1 AF； | 1.控制器返回肯定响应Rx:50 01; 2.控制器返回Seed Rx:67 01 XX XX XX XX; 3.控制器返回肯定响应：67 02; 4.控制器返回肯定响应Rx：6E F1 AF; 5.控制器返回肯定响应Rx：62 F1 AF XX ...; 7.控制器返回肯定响应Rx：62 F1 AF XX ...;
260 |  | V5_UDS_ZC_260 |  | 非法数据长度(13)-扩展会话下发送数据长度不合法的请求报文 | 中middle | 余连杰 |  |  | 1.电源电压14V，仪表ON档上电； 2.按照诊断规范配置物理寻址、功能寻址以及响应地址ID； | 1.发送诊断请求Tx：10 03； 2.发送安全访问请求Seed Tx：27 01 12 34； 3.发送安全访问密钥 Tx：27 02 XX XX XX XX XX XX XX XX XX XX XX XX XX XX XX XX; 4.发送诊断请求：07 2E F1 90 XX XX XX XX ； | 1.控制器返回肯定响应Rx:50 03; 2.控制器返回Seed Rx:67 01 XX XX XX XX; 3.控制器返回肯定响应：67 02; 4.控制器返回否定响应Rx：7F 2E 13;
261 |  | V5_UDS_ZC_261 |  | 请求超出范围(31)-扩展会话下发送2E后跟未定义标识符 | 中middle | 余连杰 |  |  | 1.电源电压14V，仪表ON档上电； 2.按照诊断规范配置物理寻址、功能寻址以及响应地址ID； | 1.发送诊断请求Tx：10 03； 2.发送安全访问请求Seed Tx：27 01 12 34； 3.发送安全访问密钥 Tx：27 02 XX XX XX XX XX XX XX XX XX XX XX XX XX XX XX XX; 4.发送诊断请求：07 2E FF FF XX XX XX XX ； | 1.控制器返回肯定响应Rx:50 03; 2.控制器返回Seed Rx:67 01 XX XX XX XX; 3.控制器返回肯定响应：67 02; 4.控制器返回否定响应Rx：7F 2E 31;
262 |  | V5_UDS_ZC_262 |  | 安全访问被拒绝(33)-扩展会话下不安全访问解锁请求2E服务 | 中middle | 余连杰 |  |  | 1.电源电压14V，仪表ON档上电； 2.按照诊断规范配置物理寻址、功能寻址以及响应地址ID； | 1.发送诊断请求Tx：10 03； 2.发送诊断请求：10 17 2E F1 90 XX... ； | 1.控制器返回肯定响应Rx:50 03; 2.控制器返回否定响应Rx：7F 2E 33;
263 |  | V5_UDS_ZC_263 |  | 通用编程错误(72)-03会话下 | 中middle | 余连杰 |  |  | 1.电源电压14V，仪表ON档上电； 2.按照诊断规范配置物理寻址、功能寻址以及响应地址ID；
264 |  | V5_UDS_ZC_264 |  | 当前诊断会话模式不支持该服务(7F)-默认会话下请求2E服务 | 中middle | 余连杰 |  |  | 1.电源电压14V，仪表ON档上电； 2.按照诊断规范配置物理寻址、功能寻址以及响应地址ID； | 1.发送诊断请求Tx：10 01； 2.发送诊断请求：10 14 2E F1 90 XX... ； | 1.控制器返回肯定响应Rx:50 01; 2.控制器返回否定响应Rx：7F 2E 7F;
265 |  | V5_UDS_ZC_265 |  | 否定响应码优先级-否定响应码优先级为：7F>33>22>31>13 | 中middle | 余连杰 |  |  | 1.电源电压14V，仪表ON档上电； 2.按照诊断规范配置物理寻址、功能寻址以及响应地址ID； | 1.发送诊断请求Tx：10 01； 2.发送诊断请求：07 2E FF FF XX XX XX XX ； 1.发送诊断请求Tx：10 03； 2.发送诊断请求：07 2E FF FF XX... ； 3.发送安全访问密钥 Tx：27 02 XX XX XX XX XX XX XX XX XX XX XX XX XX XX XX XX; 4.发送诊断请求：07 2E FF FF XX XX XX XX ； 5.发送诊断请求：07 2E F1 90 XX XX XX XX ； 6.发送诊断请求：10 14 2E F1 90 XX XX XX XX ； | 1.控制器返回肯定响应Rx:50 01; 2.控制器返回否定响应Rx：7F 2E 7F; 1.控制器返回肯定响应Rx:50 03; 2.控制器返回否定响应Rx：7F 2E 33; 3.控制器返回肯定响应：67 02; 4.控制器返回否定响应Rx：7F 2E 31; 5.控制器返回否定响应Rx：7F 2E 13; 6.控制器返回否定响应Rx：6E F1 90;
266 |  | V5_UDS_ZC_266 | 27服务-物理寻址 | 扩展会话下请求seed，seed长度为4 | 中middle | 余连杰 |  |  | 1.电源电压14V，仪表ON档上电； 2.按照诊断规范配置物理寻址、功能寻址以及响应地址ID； | 1.发送诊断请求Tx：10 03； 2.发送安全访问请求Seed Tx：27 01 12 34； | 1.控制器返回肯定响应Rx:50 03; 2.控制器返回Seed Rx:67 01 XX XX XX XX;
267 |  | V5_UDS_ZC_267 |  | 扩展会话下多次请求seed，每次seed值均为随机数 | 中middle | 余连杰 |  |  | 1.电源电压14V，仪表ON档上电； 2.按照诊断规范配置物理寻址、功能寻址以及响应地址ID； | 1.发送诊断请求Tx：10 03； 2.发送安全访问请求Seed Tx：27 01 12 34； 3.发送安全访问请求Seed Tx：27 01 12 34； 4.发送安全访问请求Seed Tx：27 01 12 34； 5.发送安全访问请求Seed Tx：27 01 12 34； 6.发送安全访问请求Seed Tx：27 01 12 34； | 1.控制器返回肯定响应Rx:50 03; 2.控制器返回Seed Rx:67 01 XX XX XX XX; 3.控制器返回Seed Rx:67 01 XX XX XX XX; 4.控制器返回Seed Rx:67 01 XX XX XX XX; 5.控制器返回Seed Rx:67 01 XX XX XX XX; 6.控制器返回Seed Rx:67 01 XX XX XX XX;
268 |  | V5_UDS_ZC_268 |  | 扩展会话下多次请求seed，每次seed值均不全为0x00与0xFF | 中middle | 余连杰 |  |  | 1.电源电压14V，仪表ON档上电； 2.按照诊断规范配置物理寻址、功能寻址以及响应地址ID； | 1.发送诊断请求Tx：10 03； 2.发送安全访问请求Seed Tx：27 01 12 34； 3.发送安全访问请求Seed Tx：27 01 12 34； 4.发送安全访问请求Seed Tx：27 01 12 34； 5.发送安全访问请求Seed Tx：27 01 12 34； 6.发送安全访问请求Seed Tx：27 01 12 34； | 1.控制器返回肯定响应Rx:50 03; 2.控制器返回Seed Rx:67 01 XX XX XX XX; 3.控制器返回Seed Rx:67 01 XX XX XX XX; 4.控制器返回Seed Rx:67 01 XX XX XX XX; 5.控制器返回Seed Rx:67 01 XX XX XX XX; 6.控制器返回Seed Rx:67 01 XX XX XX XX;
269 |  | V5_UDS_ZC_269 |  | 扩展会话下seed值为0xFF时，密钥无效 | 中middle | 余连杰 |  |  | 1.电源电压14V，仪表ON档上电； 2.按照诊断规范配置物理寻址、功能寻址以及响应地址ID； | 1.发送诊断请求Tx：10 03； 2.发送安全访问请求Seed Tx：27 01 12 34； 3.发送安全访问请求Seed Tx：27 01 12 34； 4.发送安全访问请求Seed Tx：27 01 12 34； 5.发送安全访问请求Seed Tx：27 01 12 34； 6.发送安全访问请求Seed Tx：27 01 12 34； | 1.控制器返回肯定响应Rx:50 03; 2.控制器返回Seed Rx:67 01 XX XX XX XX; 3.控制器返回Seed Rx:67 01 XX XX XX XX; 4.控制器返回Seed Rx:67 01 XX XX XX XX; 5.控制器返回Seed Rx:67 01 XX XX XX XX; 6.控制器返回Seed Rx:67 01 XX XX XX XX;
270 |  | V5_UDS_ZC_270 |  | 扩展会话下seed为全0时表示ECU已解锁 | 中middle | 余连杰 |  |  | 1.电源电压14V，仪表ON档上电； 2.按照诊断规范配置物理寻址、功能寻址以及响应地址ID； | 1.发送诊断请求Tx：10 03； 2.发送安全访问请求Seed Tx：27 01 12 34； 3.发送安全访问密钥 Tx：27 02 XX XX XX XX XX XX XX XX XX XX XX XX XX XX XX XX; 4.发送安全访问请求Seed Tx：27 01 12 34； | 1.控制器返回肯定响应Rx:50 03; 2.控制器返回Seed Rx:67 01 XX XX XX XX; 3.控制器返回肯定响应：67 02; 4.控制器返回Seed Rx:67 01 00 00 00 00;
271 |  | V5_UDS_ZC_271 |  | 扩展会话下连续收到两次无效key，第三次收到有效key，ECU解除锁定 | 中middle | 余连杰 |  |  | 1.电源电压14V，仪表ON档上电； 2.按照诊断规范配置物理寻址、功能寻址以及响应地址ID； | 1.发送诊断请求Tx：10 03； 2.发送安全访问请求Seed Tx：27 01 12 34； 3.发送安全访问密钥 Tx：27 02 FF FF FF FF FF FF FF FF FF FF FF FF FF FF FF FF; 4.发送安全访问密钥 Tx：27 02 FF FF FF FF FF FF FF FF FF FF FF FF FF FF FF FF; 5.发送安全访问密钥 Tx：27 02 XX XX XX XX XX XX XX XX XX XX XX XX XX XX XX XX; | 1.控制器返回肯定响应Rx:50 03; 2.控制器返回Seed Rx:67 01 XX XX XX XX; 3.控制器返回否定响应：7F 27 35； 4.控制器返回否定响应：7F 27 35； 5.控制器返回肯定响应：67 02;
272 |  | V5_UDS_ZC_272 |  | 扩展会话下连续收到三次无效key，ECU保持锁定 | 中middle | 余连杰 |  |  | 1.电源电压14V，仪表ON档上电； 2.按照诊断规范配置物理寻址、功能寻址以及响应地址ID； | 1.发送诊断请求Tx：10 03； 2.发送安全访问请求Seed Tx：27 01 12 34； 3.发送安全访问密钥 Tx：27 02 FF FF FF FF FF FF FF FF FF FF FF FF FF FF FF FF; 4.发送安全访问密钥 Tx：27 02 FF FF FF FF FF FF FF FF FF FF FF FF FF FF FF FF; 5.发送安全访问密钥 Tx：27 02 FF FF FF FF FF FF FF FF FF FF FF FF FF FF FF FF; 6.发送安全访问请求Seed Tx：27 01 12 34； | 1.控制器返回肯定响应Rx:50 03; 2.控制器返回Seed Rx:67 01 XX XX XX XX; 3.控制器返回否定响应：7F 27 35； 4.控制器返回否定响应：7F 27 35； 5.控制器返回否定响应：7F 27 36； 6.控制器返回否定响应：7F 27 37；
273 |  | V5_UDS_ZC_273 |  | 扩展会话下连续收到三次无效key，ECU拒绝回复seed，10s后恢复seed回复 | 中middle | 余连杰 |  |  | 1.电源电压14V，仪表ON档上电； 2.按照诊断规范配置物理寻址、功能寻址以及响应地址ID； | 1.发送诊断请求Tx：10 03； 2.发送安全访问请求Seed Tx：27 01 12 34； 3.发送安全访问密钥 Tx：27 02 FF FF FF FF FF FF FF FF FF FF FF FF FF FF FF FF; 4.发送安全访问密钥 Tx：27 02 FF FF FF FF FF FF FF FF FF FF FF FF FF FF FF FF; 5.发送安全访问密钥 Tx：27 02 FF FF FF FF FF FF FF FF FF FF FF FF FF FF FF FF; 6.发送安全访问请求Seed Tx：27 01 12 34； 7.等待10s后，发送安全访问请求Seed Tx：27 01 12 34； | 1.控制器返回肯定响应Rx:50 03; 2.控制器返回Seed Rx:67 01 XX XX XX XX; 3.控制器返回否定响应：7F 27 35； 4.控制器返回否定响应：7F 27 35； 5.控制器返回否定响应：7F 27 36； 6.控制器返回否定响应：7F 27 37； 7.控制器返回Seed Rx:67 01 XX XX XX XX;
274 |  | V5_UDS_ZC_274 |  | 扩展会话下连续收到三次无效key，10s后再次发送无效key，ECU始终保持锁定 | 中middle | 余连杰 |  |  | 1.电源电压14V，仪表ON档上电； 2.按照诊断规范配置物理寻址、功能寻址以及响应地址ID； | 1.发送诊断请求Tx：10 03； 2.发送安全访问请求Seed Tx：27 01 12 34； 3.发送安全访问密钥 Tx：27 02 FF FF FF FF FF FF FF FF FF FF FF FF FF FF FF FF; 4.发送安全访问密钥 Tx：27 02 FF FF FF FF FF FF FF FF FF FF FF FF FF FF FF FF; 5.发送安全访问密钥 Tx：27 02 FF FF FF FF FF FF FF FF FF FF FF FF FF FF FF FF; 6.发送安全访问请求Seed Tx：27 01 12 34； 7.等待10s后，发送安全访问请求Seed Tx：27 01 12 34； 8.发送安全访问密钥 Tx：27 02 FF FF FF FF FF FF FF FF FF FF FF FF FF FF FF FF; | 1.控制器返回肯定响应Rx:50 03; 2.控制器返回Seed Rx:67 01 XX XX XX XX; 3.控制器返回否定响应：7F 27 35； 4.控制器返回否定响应：7F 27 35； 5.控制器返回否定响应：7F 27 36； 6.控制器返回否定响应：7F 27 37； 7.控制器返回Seed Rx:67 01 XX XX XX XX; 8.控制器返回否定响应：7F 27 36；
275 |  | V5_UDS_ZC_275 |  | 扩展会话下ECU解除锁定后进入编程会话，ECU恢复锁定状态 | 中middle | 余连杰 |  |  | 1.电源电压14V，仪表ON档上电； 2.按照诊断规范配置物理寻址、功能寻址以及响应地址ID； | 1.发送诊断请求Tx：10 03； 2.发送安全访问请求Seed Tx：27 01 12 34； 3.发送安全访问密钥 Tx：27 02 FF FF FF FF FF FF FF FF FF FF FF FF FF FF FF FF; 4.发送安全访问密钥 Tx：27 02 FF FF FF FF FF FF FF FF FF FF FF FF FF FF FF FF; 5.发送安全访问密钥 Tx：27 02 FF FF FF FF FF FF FF FF FF FF FF FF FF FF FF FF; 6.发送安全访问请求Seed Tx：27 01 12 34； 7.等待10s后，发送安全访问请求Seed Tx：27 01 12 34； 8.发送安全访问密钥 Tx：27 02 XX XX XX XX XX XX XX XX XX XX XX XX XX XX XX XX; 9.发送诊断请求Tx：10 02； 10.发送安全访问请求Seed Tx：27 01 12 34； | 1.控制器返回肯定响应Rx:50 03; 2.控制器返回Seed Rx:67 01 XX XX XX XX; 3.控制器返回否定响应：7F 27 35； 4.控制器返回否定响应：7F 27 35； 5.控制器返回否定响应：7F 27 36； 6.控制器返回否定响应：7F 27 37； 7.控制器返回Seed Rx:67 01 XX XX XX XX; 8.控制器返回否定响应：7F 27 36； 9.控制器返回肯定响应：67 02; 10.控制器返回肯定响应：50 02； 11.控制器返回Seed Rx:67 01 XX XX XX XX;
276 |  | V5_UDS_ZC_276 |  | 扩展会话下ECU锁定后，重启ECU，ECU恢复至解锁状态 | 中middle | 余连杰 |  |  | 1.电源电压14V，仪表ON档上电； 2.按照诊断规范配置物理寻址、功能寻址以及响应地址ID； | 1.发送诊断请求Tx：10 03； 2.发送安全访问请求Seed Tx：27 01 12 34； 3.发送安全访问密钥 Tx：27 02 FF FF FF FF FF FF FF FF FF FF FF FF FF FF FF FF; 4.发送安全访问密钥 Tx：27 02 FF FF FF FF FF FF FF FF FF FF FF FF FF FF FF FF; 5.发送安全访问密钥 Tx：27 02 FF FF FF FF FF FF FF FF FF FF FF FF FF FF FF FF; 6.发送安全访问请求Seed Tx：27 01 12 34； 7.重启ECU，发送诊断请求Tx：10 03； 8.发送安全访问请求Seed Tx：27 01 12 34； | 1.控制器返回肯定响应Rx:50 03; 2.控制器返回Seed Rx:67 01 XX XX XX XX; 3.控制器返回否定响应：7F 27 35； 4.控制器返回否定响应：7F 27 35； 5.控制器返回否定响应：7F 27 36； 6.控制器返回否定响应：7F 27 37； 7.控制器返回肯定响应Rx:50 03; 8.控制器返回Seed Rx:67 01 XX XX XX XX;
277 |  | V5_UDS_ZC_277 |  | 子功能不支持(0x12)-扩展会话下请求不支持的27服务子功能 | 中middle | 余连杰 |  |  | 1.电源电压14V，仪表ON档上电； 2.按照诊断规范配置物理寻址、功能寻址以及响应地址ID； | 1.发送诊断请求Tx：10 03； 2.发送安全访问请求Seed Tx：27 03 12 34； | 1.控制器返回肯定响应Rx:50 03; 2.控制器返回否定响应：7F 27 12；
278 |  | V5_UDS_ZC_278 |  | 非法数据长度(13)-扩展会话下发送数据长度不合法的27服务请求报文 | 中middle | 余连杰 |  |  | 1.电源电压14V，仪表ON档上电； 2.按照诊断规范配置物理寻址、功能寻址以及响应地址ID； | 1.发送诊断请求Tx：10 03； 2.发送安全访问请求Seed：05 27 03 12 34； | 1.控制器返回肯定响应Rx:50 03; 2.控制器返回否定响应：7F 27 13；
279 |  | V5_UDS_ZC_279 |  | 请求顺序不正确(24)-0x3会话下不请求27 01直接请求27 02 | 中middle | 余连杰 |  |  | 1.电源电压14V，仪表ON档上电； 2.按照诊断规范配置物理寻址、功能寻址以及响应地址ID； | 1.发送诊断请求Tx：10 03； 2.发送安全访问密钥 Tx：27 02 FF FF FF FF FF FF FF FF FF FF FF FF FF FF FF FF; | 1.控制器返回肯定响应Rx:50 03; 2.控制器返回否定响应：7F 27 24；
280 |  | V5_UDS_ZC_280 |  | 当前诊断会话模式不支持该服务(7F)-默认会话下请求27 01 | 中middle | 余连杰 |  |  | 1.电源电压14V，仪表ON档上电； 2.按照诊断规范配置物理寻址、功能寻址以及响应地址ID； | 1.发送诊断请求Tx：10 01； 2.发送安全访问密钥 Tx：27 01 12 34； | 1.控制器返回肯定响应Rx:50 01; 2.控制器返回否定响应：7F 27 7F；
281 |  | V5_UDS_ZC_281 |  | 当前诊断会话模式不支持该服务(7F)-默认会话下请求27 02 | 中middle | 余连杰 |  |  | 1.电源电压14V，仪表ON档上电； 2.按照诊断规范配置物理寻址、功能寻址以及响应地址ID； | 1.发送诊断请求Tx：10 01； 2.发送安全访问密钥 Tx：27 02 FF FF FF FF FF FF FF FF FF FF FF FF FF FF FF FF; | 1.控制器返回肯定响应Rx:50 01; 2.控制器返回否定响应：7F 27 7F；
282 |  | V5_UDS_ZC_282 |  | 安全访问无效(35)超出可尝试次数(36)请求时间延时未到(37)-扩展会话下请求无效密钥 | 中middle | 余连杰 |  |  | 1.电源电压14V，仪表ON档上电； 2.按照诊断规范配置物理寻址、功能寻址以及响应地址ID； | 1.发送诊断请求Tx：10 03； 2.发送安全访问请求Seed Tx：27 01 12 34； 3.发送安全访问密钥 Tx：27 02 FF FF FF FF FF FF FF FF FF FF FF FF FF FF FF FF; 4.发送安全访问密钥 Tx：27 02 FF FF FF FF FF FF FF FF FF FF FF FF FF FF FF FF; 5.发送安全访问密钥 Tx：27 02 FF FF FF FF FF FF FF FF FF FF FF FF FF FF FF FF; 6.发送安全访问请求Seed Tx：27 01 12 34； | 1.控制器返回肯定响应Rx:50 03; 2.控制器返回Seed Rx:67 01 XX XX XX XX; 3.控制器返回否定响应：7F 27 35； 4.控制器返回否定响应：7F 27 35； 5.控制器返回否定响应：7F 27 36； 6.控制器返回否定响应：7F 27 37；
283 |  | V5_UDS_ZC_283 |  | 否定响应码优先级-否定响应码优先级为:7F>12>13>24>35=36=37 | 中middle | 余连杰 |  |  | 1.电源电压14V，仪表ON档上电； 2.按照诊断规范配置物理寻址、功能寻址以及响应地址ID； | 1.发送诊断请求Tx：10 01； 2.发送安全访问密钥 Tx：27 04 12 34 56； 3.发送诊断请求Tx：10 03； 4.发送安全访问密钥 Tx：27 04 12 34 56； 5.发送安全访问密钥 Tx：27 02 12 34 56； 6.发送安全访问密钥 Tx：27 02 FF FF FF FF FF FF FF FF FF FF FF FF FF FF FF FF;； 7.发送安全访问请求Seed Tx：27 01 12 34； | 1.控制器返回肯定响应Rx:50 01; 2.控制器返回否定响应：7F 27 7F； 3.控制器返回肯定响应Rx:50 03; 4.控制器返回否定响应：7F 27 12； 5.控制器返回否定响应：7F 27 13； 6.控制器返回否定响应：7F 27 24； 5.控制器返回Seed Rx:67 01 XX XX XX XX;
284 |  | V5_UDS_ZC_284 | 28服务-物理寻址 | 扩展会话下请求28 00 01允许接收和发送报文 | 中middle | 余连杰 |  |  | 1.电源电压14V，仪表ON档上电； 2.按照诊断规范配置物理寻址、功能寻址以及响应地址ID； | 1.发送诊断请求Tx：10 03； 2.发送诊断请求Tx：28 00 01； | 1.控制器返回肯定响应Rx:50 03; 2.控制器返回肯定响应Rx：68 00 01;
285 |  | V5_UDS_ZC_285 |  | 扩展会话下请求28 01 01允许接收禁止发送报文 | 中middle | 余连杰 |  |  | 1.电源电压14V，仪表ON档上电； 2.按照诊断规范配置物理寻址、功能寻址以及响应地址ID； | 1.发送诊断请求Tx：10 03； 2.发送诊断请求Tx：28 01 01； | 1.控制器返回肯定响应Rx:50 03; 2.控制器返回肯定响应Rx：68 01 01;
286 |  | V5_UDS_ZC_286 |  | 扩展会话下请求28 03 01禁止接收和发送报文 | 中middle | 余连杰 |  |  | 1.电源电压14V，仪表ON档上电； 2.按照诊断规范配置物理寻址、功能寻址以及响应地址ID； | 1.发送诊断请求Tx：10 03； 2.发送诊断请求Tx：28 03 01； | 1.控制器返回肯定响应Rx:50 03; 2.控制器返回肯定响应Rx：68 03 01;
287 |  | V5_UDS_ZC_287 |  | 不支持的子功能(12)-扩展会话下请求不支持的28服务子功能 | 中middle | 余连杰 |  |  | 1.电源电压14V，仪表ON档上电； 2.按照诊断规范配置物理寻址、功能寻址以及响应地址ID； | 1.发送诊断请求Tx：10 03； 2.发送诊断请求Tx：28 00 05； | 1.控制器返回肯定响应Rx:50 03; 2.控制器返回否定响应Rx：7F 28 12;
288 |  | V5_UDS_ZC_288 |  | 非法数据长度(13)-扩展会话下请求非法长度的28服务请求报文 | 中middle | 余连杰 |  |  | 1.电源电压14V，仪表ON档上电； 2.按照诊断规范配置物理寻址、功能寻址以及响应地址ID； | 1.发送诊断请求Tx：10 03； 2.发送诊断请求Tx：28 00 01 FF； | 1.控制器返回肯定响应Rx:50 03; 2.控制器返回否定响应Rx：7F 28 13;
289 |  | V5_UDS_ZC_289 |  | 条件不满足(22)-扩展会话下条件4车速大于3km/h不满足请求28服务 | 中middle | 余连杰 |  |  | 1.电源电压14V，仪表ON档上电； 2.按照诊断规范配置物理寻址、功能寻址以及响应地址ID； | 1.发送诊断请求Tx：10 03； 2.发送诊断请求Tx：28 00 01； | 1.控制器返回肯定响应Rx:50 03; 2.控制器返回否定响应Rx：7F 28 22;
290 |  | V5_UDS_ZC_290 |  | 请求超出范围(31)-扩展会话下请求28服务子功能后跟未定义的标识符 | 中middle | 余连杰 |  |  | 1.电源电压14V，仪表ON档上电； 2.按照诊断规范配置物理寻址、功能寻址以及响应地址ID； | 1.发送诊断请求Tx：10 03； 2.发送诊断请求Tx：28 00 05； | 1.控制器返回肯定响应Rx:50 03; 2.控制器返回否定响应Rx：7F 28 31;
291 |  | V5_UDS_ZC_291 |  | 当前诊断会话模式不支持该服务(7F)-默认会话下请求28服务 | 中middle | 余连杰 |  |  | 1.电源电压14V，仪表ON档上电； 2.按照诊断规范配置物理寻址、功能寻址以及响应地址ID； | 1.发送诊断请求Tx：10 01； 2.发送诊断请求 Tx：28 00 01； | 1.控制器返回肯定响应Rx:50 01; 2.控制器返回否定响应Rx：7F 28 7F;
292 |  | V5_UDS_ZC_292 |  | 否定响应码优先级测试7F>12>13>31 | 中middle | 余连杰 |  |  | 1.电源电压14V，仪表ON档上电； 2.按照诊断规范配置物理寻址、功能寻址以及响应地址ID； | 1.发送诊断请求Tx：10 01； 2.发送诊断请求 Tx：28 08 09 FF； 3.发送诊断请求Tx：10 03； 4.发送诊断请求 Tx：28 08 09 FF； 5.发送诊断请求 Tx：28 00 09 FF； 6.发送诊断请求 Tx：28 00 09； 7.发送诊断请求 Tx：28 00 01； | 1.控制器返回肯定响应Rx:50 01; 2.控制器返回否定响应Rx：7F 28 7F; 3.控制器返回肯定响应Rx:50 03; 4.控制器返回否定响应Rx：7F 28 12; 5.控制器返回否定响应Rx：7F 28 13; 6.控制器返回否定响应Rx：7F 28 31; 7.控制器返回肯定响应Rx：68 00 01;
293 |  | V5_UDS_ZC_293 | 28服务-功能寻址 | 扩展会话下请求28 00 01允许接收和发送报文 | 中middle | 余连杰 |  |  | 1.电源电压14V，仪表ON档上电； 2.按照诊断规范配置物理寻址、功能寻址以及响应地址ID； 3.请求调整为功能寻址请求； | 1.发送诊断请求Tx：10 03； 2.发送诊断请求Tx：28 00 01； | 1.控制器返回肯定响应Rx:50 03; 2.控制器返回肯定响应Rx：68 00 01;
294 |  | V5_UDS_ZC_294 |  | 扩展会话下请求28 00 02允许接收禁止发送报文 | 中middle | 余连杰 |  |  | 1.电源电压14V，仪表ON档上电； 2.按照诊断规范配置物理寻址、功能寻址以及响应地址ID； 3.请求调整为功能寻址请求； | 1.发送诊断请求Tx：10 03； 2.发送诊断请求Tx：28 01 01； | 1.控制器返回肯定响应Rx:50 03; 2.控制器返回肯定响应Rx：68 01 01;
295 |  | V5_UDS_ZC_295 |  | 扩展会话下请求28 00 03禁止接收和发送报文 | 中middle | 余连杰 |  |  | 1.电源电压14V，仪表ON档上电； 2.按照诊断规范配置物理寻址、功能寻址以及响应地址ID； 3.请求调整为功能寻址请求； | 1.发送诊断请求Tx：10 03； 2.发送诊断请求Tx：28 03 01； | 1.控制器返回肯定响应Rx:50 03; 2.控制器返回肯定响应Rx：68 03 01;
296 |  | V5_UDS_ZC_296 |  | 不支持的子功能(12)-扩展会话下请求不支持的28服务子功能 | 中middle | 余连杰 |  |  | 1.电源电压14V，仪表ON档上电； 2.按照诊断规范配置物理寻址、功能寻址以及响应地址ID； 3.请求调整为功能寻址请求； | 1.发送诊断请求Tx：10 03； 2.发送诊断请求Tx：28 00 05； | 1.控制器返回肯定响应Rx:50 03; 2.控制器无响应;
297 |  | V5_UDS_ZC_297 |  | 非法数据长度(13)-扩展会话下请求非法长度的28服务请求报文 | 中middle | 余连杰 |  |  | 1.电源电压14V，仪表ON档上电； 2.按照诊断规范配置物理寻址、功能寻址以及响应地址ID； 3.请求调整为功能寻址请求； | 1.发送诊断请求Tx：10 03； 2.发送诊断请求Tx：28 00 01 FF； | 1.控制器返回肯定响应Rx:50 03; 2.控制器无响应;
298 |  | V5_UDS_ZC_298 |  | 条件不满足(22)-扩展会话下条件车速>3km/h不满足请求28服务 | 中middle | 余连杰 |  |  | 1.电源电压14V，仪表ON档上电； 2.按照诊断规范配置物理寻址、功能寻址以及响应地址ID； 3.请求调整为功能寻址请求； | 1.发送诊断请求Tx：10 03； 2.发送诊断请求Tx：28 00 01； | 1.控制器返回肯定响应Rx:50 03; 2.控制器无响应;
299 |  | V5_UDS_ZC_299 |  | 请求超出范围(31)-扩展会话下请求28服务子功能后跟未定义的标识符 | 中middle | 余连杰 |  |  | 1.电源电压14V，仪表ON档上电； 2.按照诊断规范配置物理寻址、功能寻址以及响应地址ID； 3.请求调整为功能寻址请求； | 1.发送诊断请求Tx：10 03； 2.发送诊断请求Tx：28 00 05； | 1.控制器返回肯定响应Rx:50 03; 2.控制器无响应;
300 |  | V5_UDS_ZC_300 |  | 当前诊断会话模式不支持该服务(7F)-默认会话下请求28服务 | 中middle | 余连杰 |  |  | 1.电源电压14V，仪表ON档上电； 2.按照诊断规范配置物理寻址、功能寻址以及响应地址ID； 3.请求调整为功能寻址请求； | 1.发送诊断请求Tx：10 01； 2.发送诊断请求 Tx：28 00 01； | 1.控制器返回肯定响应Rx:50 01; 2.控制器无响应;
301 |  | V5_UDS_ZC_301 | 29服务-物理寻址 | 默认会话下请求29 01 启动单向身份认证 | 中middle | 余连杰 |  |  | 1.电源电压14V，仪表ON档上电； 2.按照诊断规范配置物理寻址、功能寻址以及响应地址ID； | 1.发送诊断请求Tx：10 01； 2.发送诊断请求Tx：29 01； | 1.控制器返回肯定响应Rx:50 01; 2.控制器返回肯定响应Rx：69 01;
302 |  | V5_UDS_ZC_302 |  | 默认会话下请求29 00主动结束认证状态 | 中middle | 余连杰 |  |  | 1.电源电压14V，仪表ON档上电； 2.按照诊断规范配置物理寻址、功能寻址以及响应地址ID； | 1.发送诊断请求Tx：10 01； 2.发送诊断请求Tx：29 00； | 1.控制器返回肯定响应Rx:50 01; 2.控制器返回肯定响应Rx：69 00;
303 |  | V5_UDS_ZC_303 |  | 默认会话下请求29 02 启动双向身份认证 | 中middle | 余连杰 |  |  | 1.电源电压14V，仪表ON档上电； 2.按照诊断规范配置物理寻址、功能寻址以及响应地址ID； | 1.发送诊断请求Tx：10 01； 2.发送诊断请求Tx：29 02； | 1.控制器返回肯定响应Rx:50 01; 2.控制器返回肯定响应Rx：69 02;
304 |  | V5_UDS_ZC_304 |  | 默认会话下请求29 03将所有权证书传给客户端 | 中middle | 余连杰 |  |  | 1.电源电压14V，仪表ON档上电； 3.按照诊断规范配置物理寻址、功能寻址以及响应地址ID； | 1.发送诊断请求Tx：10 01； 2.发送诊断请求Tx：29 03； | 1.控制器返回肯定响应Rx:50 01; 2.控制器返回肯定响应Rx：69 03;
305 |  | V5_UDS_ZC_305 |  | 默认会话下请求29 04在先前的认证之后传输证书 | 中middle | 余连杰 |  |  | 1.电源电压14V，仪表ON档上电； 4.按照诊断规范配置物理寻址、功能寻址以及响应地址ID； | 1.发送诊断请求Tx：10 01； 2.发送诊断请求Tx：29 04； | 1.控制器返回肯定响应Rx:50 01; 2.控制器返回肯定响应Rx：69 04;
306 |  | V5_UDS_ZC_306 |  | 默认会话下请求29 08 身份验证服务 | 中middle | 余连杰 |  |  | 1.电源电压14V，仪表ON档上电； 5.按照诊断规范配置物理寻址、功能寻址以及响应地址ID； | 1.发送诊断请求Tx：10 01； 2.发送诊断请求Tx：29 08； | 1.控制器返回肯定响应Rx:50 01; 2.控制器返回肯定响应Rx：69 08;
307 |  | V5_UDS_ZC_307 |  | 不支持的子功能(12)-扩展会话下请求不支持的29服务子功能 | 中middle | 余连杰 |  |  | 1.电源电压14V，仪表ON档上电； 2.按照诊断规范配置物理寻址、功能寻址以及响应地址ID； | 1.发送诊断请求Tx：10 01； 2.发送诊断请求Tx：29 06； | 1.控制器返回肯定响应Rx:50 01; 2.控制器返回否定响应Rx：7F 29 12;
308 |  | V5_UDS_ZC_308 |  | 非法数据长度(13)-扩展会话下请求非法长度的29服务请求报文 | 中middle | 余连杰 |  |  | 1.电源电压14V，仪表ON档上电； 2.按照诊断规范配置物理寻址、功能寻址以及响应地址ID； | 1.发送诊断请求Tx：10 01； 2.发送诊断请求：03 29 01 00； | 1.控制器返回肯定响应Rx:50 01; 2.控制器返回否定响应Rx：7F 28 13;
309 |  | V5_UDS_ZC_309 |  | 条件不满足(22)-扩展会话下条件4车速大于3km/h不满足请求28服务 | 中middle | 余连杰 |  |  | 1.电源电压14V，仪表ON档上电； 2.按照诊断规范配置物理寻址、功能寻址以及响应地址ID； | 1.发送诊断请求Tx：10 01； 2.发送诊断请求Tx：29 01； | 1.控制器返回肯定响应Rx:50 01; 2.控制器返回否定响应Rx：7F 28 22;
310 |  | V5_UDS_ZC_310 |  | 请求顺序出错(24)-扩展会话下直接请求29 00 主动结束认证状态 | 中middle | 余连杰 |  |  | 1.电源电压14V，仪表ON档上电； 2.按照诊断规范配置物理寻址、功能寻址以及响应地址ID； | 1.发送诊断请求Tx：10 01； 2.发送诊断请求Tx：29 00； | 1.控制器返回肯定响应Rx:50 01; 2.控制器返回否定响应Rx：7F 28 31;
311 |  | V5_UDS_ZC_311 |  | 当前诊断会话模式不支持该服务(7F)-扩展会话下请求29服务 | 中middle | 余连杰 |  |  | 1.电源电压14V，仪表ON档上电； 2.按照诊断规范配置物理寻址、功能寻址以及响应地址ID； | 1.发送诊断请求Tx：10 01； 2.发送诊断请求 Tx：28 00 01； | 1.控制器返回肯定响应Rx:50 01; 2.控制器返回否定响应Rx：7F 28 7F;
312 |  | V5_UDS_ZC_312 |  | 否定响应码优先级测试7F>12>13>24 | 中middle | 余连杰 |  |  | 1.电源电压14V，仪表ON档上电； 2.按照诊断规范配置物理寻址、功能寻址以及响应地址ID； | 1.发送诊断请求Tx：10 03； 2.发送诊断请求 ：03 29 06 FF； 3.发送诊断请求Tx：10 01； 4.发送诊断请求 ：03 29 06 FF； 5.发送诊断请求 ：03 29 00 FF； 6.发送诊断请求 Tx：29 00； 7.发送诊断请求 Tx：29 01； | 1.控制器返回肯定响应Rx:50 03; 2.控制器返回否定响应Rx：7F 29 7F; 3.控制器返回肯定响应Rx:50 01; 4.控制器返回否定响应Rx：7F 28 12; 5.控制器返回否定响应Rx：7F 28 13; 6.控制器返回否定响应Rx：7F 28 24; 7.控制器返回肯定响应Rx：69 01;
313 |  | V5_UDS_ZC_313 | 2F服务-物理寻址 | 故障灯控制 | 中middle | 余连杰 |  |  | 1.电源电压14V，仪表ON档上电； 2.按照诊断规范配置物理寻址、功能寻址以及响应地址ID； | 1.发送诊断请求Tx：10 01； 2.发送诊断请求 Tx：2F 60 05 03 AA AA； | 1.控制器返回肯定响应Rx:50 01; 2.控制器返回肯定响应Rx：6F 60 05 03;
314 |  | V5_UDS_ZC_314 |  | 蜂鸣器控制 | 中middle | 余连杰 |  |  | 1.电源电压14V，仪表ON档上电； 2.按照诊断规范配置物理寻址、功能寻址以及响应地址ID； | 1.发送诊断请求Tx：10 01； 2.发送诊断请求 Tx：2F 60 06 03 01； | 1.控制器返回肯定响应Rx:50 01; 2.控制器返回肯定响应Rx：6F 60 06 03;
315 |  | V5_UDS_ZC_315 |  | 非法数据长度(13)-扩展会话下发送数据长度不合法的2F服务请求报文 | 中middle | 余连杰 |  |  | 1.电源电压14V，仪表ON档上电； 2.按照诊断规范配置物理寻址、功能寻址以及响应地址ID； | 1.发送诊断请求Tx：10 03； 2.发送诊断请求Tx：2F 60 06 03 01 FF； | 1.控制器返回肯定响应Rx:50 03; 2.控制器返回否定响应Rx：7F 2F 13;
316 |  | V5_UDS_ZC_316 |  | 请求超出范围(31)-扩展会话下请求2F服务子功能后跟未定义的标识符 | 中middle | 余连杰 |  |  | 1.电源电压14V，仪表ON档上电； 2.按照诊断规范配置物理寻址、功能寻址以及响应地址ID； | 1.发送诊断请求Tx：10 03； 2.发送诊断请求Tx：2F 60 09 03 01； | 1.控制器返回肯定响应Rx:50 03; 2.控制器返回否定响应Rx：7F 2F 31;
317 |  | V5_UDS_ZC_317 |  | 安全访问被拒绝(33)-扩展会话下不安全访问解锁请求2F服务 | 中middle | 余连杰 |  |  | 1.电源电压14V，仪表ON档上电； 2.按照诊断规范配置物理寻址、功能寻址以及响应地址ID； | 1.发送诊断请求Tx：10 03； 2.发送诊断请求Tx：2F 60 06 03 01； | 1.控制器返回肯定响应Rx:50 03; 2.控制器返回否定响应Rx：7F 2F 33;
318 |  | V5_UDS_ZC_318 |  | 当前诊断会话模式不支持该服务(7F)-默认会话下请求2F服务 | 中middle | 余连杰 |  |  | 1.电源电压14V，仪表ON档上电； 2.按照诊断规范配置物理寻址、功能寻址以及响应地址ID； | 1.发送诊断请求Tx：10 01； 2.发送诊断请求Tx：2F 60 06 03 01； | 1.控制器返回肯定响应Rx:50 01; 2.控制器返回否定响应Rx：7F 2F 7F;
319 |  | V5_UDS_ZC_319 |  | 否定响应码优先级-否定响应码优先级为:7F>33>31>13 | 中middle | 余连杰 |  |  | 1.电源电压14V，仪表ON档上电； 2.按照诊断规范配置物理寻址、功能寻址以及响应地址ID； | 1.发送诊断请求Tx：10 01； 2.发送诊断请求Tx：2F 60 09 05 01 FF FF； 3.发送诊断请求Tx：10 03； 4.发送诊断请求Tx：2F 60 09 05 01 FF FF； 5.发送安全访问请求Seed Tx：27 01 12 34； 6.发送安全访问密钥 Tx：27 02 XX XX XX XX XX XX XX XX XX XX XX XX XX XX XX XX; 4.发送诊断请求Tx：2F 60 09 05 01 FF FF； | 1.控制器返回肯定响应Rx:50 01; 2.控制器返回否定响应Rx：7F 2F 7F; 3.控制器返回肯定响应Rx:50 03; 4.控制器返回否定响应Rx：7F 2F 33;
320 |  | V5_UDS_ZC_320 | 31服务-物理寻址 | 扩展会话下检查编程预条件 | 中middle | 余连杰 |  |  | 1.电源电压14V，仪表ON档上电； 2.按照诊断规范配置物理寻址、功能寻址以及响应地址ID； | 1.发送诊断请求Tx：10 03； 2.发送安全访问请求Seed Tx：27 01 12 34； 3.发送安全访问密钥 Tx：27 02 XX XX XX XX XX XX XX XX XX XX XX XX XX XX XX XX; 4.发送诊断请求：04 31 01 02 03 ； | 1.控制器返回肯定响应Rx:50 03; 2.控制器返回Seed Rx:67 01 XX XX XX XX; 3.控制器返回肯定响应：67 02; 4.控制器返回肯定响应Rx：71 01 02 03 01;
321 |  | V5_UDS_ZC_321 |  | 子功能不支持(0x12)-扩展会话下请求不支持的子功能 | 中middle | 余连杰 |  |  | 1.电源电压14V，仪表ON档上电； 2.按照诊断规范配置物理寻址、功能寻址以及响应地址ID； | 1.发送诊断请求Tx：10 03； 2.发送安全访问请求Seed Tx：27 01 12 34； 3.发送安全访问密钥 Tx：27 02 XX XX XX XX XX XX XX XX XX XX XX XX XX XX XX XX; 4.发送诊断请求：04 31 04 02 03 ； | 1.控制器返回肯定响应Rx:50 03; 2.控制器返回Seed Rx:67 01 XX XX XX XX; 3.控制器返回肯定响应：67 02; 4.控制器返回否定响应Rx：03 7F 31 12;
322 |  | V5_UDS_ZC_322 |  | 非法数据长度(13)-扩展会话下发送数据长度不合法的请求报文 | 中middle | 余连杰 |  |  | 1.电源电压14V，仪表ON档上电； 2.按照诊断规范配置物理寻址、功能寻址以及响应地址ID； | 1.发送诊断请求Tx：10 03； 2.发送安全访问请求Seed Tx：27 01 12 34； 3.发送安全访问密钥 Tx：27 02 XX XX XX XX XX XX XX XX XX XX XX XX XX XX XX XX; 4.发送诊断请求：04 31 01 02 03 01； | 1.控制器返回肯定响应Rx:50 03; 2.控制器返回Seed Rx:67 01 XX XX XX XX; 3.控制器返回肯定响应：67 02; 4.控制器返回否定响应Rx：03 7F 31 13;
323 |  | V5_UDS_ZC_323 |  | 请求顺序不正确(24)-扩展会话下不请求31 01直接请求31 02 | 中middle | 余连杰 |  |  | 1.电源电压14V，仪表ON档上电； 2.按照诊断规范配置物理寻址、功能寻址以及响应地址ID； | 1.发送诊断请求Tx：10 03； 2.发送安全访问请求Seed Tx：27 01 12 34； 3.发送安全访问密钥 Tx：27 02 XX XX XX XX XX XX XX XX XX XX XX XX XX XX XX XX; 4.发送诊断请求：04 31 02 02 03 ； | 1.控制器返回肯定响应Rx:50 03; 2.控制器返回Seed Rx:67 01 XX XX XX XX; 3.控制器返回肯定响应：67 02; 4.控制器返回否定响应Rx：03 7F 31 24;
324 |  | V5_UDS_ZC_324 |  | 请求顺序不正确(24)-扩展会话下不请求31 01直接请求31 03 | 中middle | 余连杰 |  |  | 1.电源电压14V，仪表ON档上电； 2.按照诊断规范配置物理寻址、功能寻址以及响应地址ID； | 1.发送诊断请求Tx：10 03； 2.发送安全访问请求Seed Tx：27 01 12 34； 3.发送安全访问密钥 Tx：27 02 XX XX XX XX XX XX XX XX XX XX XX XX XX XX XX XX; 4.发送诊断请求：04 31 03 02 03 ； | 1.控制器返回肯定响应Rx:50 03; 2.控制器返回Seed Rx:67 01 XX XX XX XX; 3.控制器返回肯定响应：67 02; 4.控制器返回否定响应Rx：03 7F 31 24;
325 |  | V5_UDS_ZC_325 |  | 请求超出范围(31)-扩展会话下发送31 01后跟未定义标识符 | 中middle | 余连杰 |  |  | 1.电源电压14V，仪表ON档上电； 2.按照诊断规范配置物理寻址、功能寻址以及响应地址ID； | 1.发送诊断请求Tx：10 03； 2.发送安全访问请求Seed Tx：27 01 12 34； 3.发送安全访问密钥 Tx：27 02 XX XX XX XX XX XX XX XX XX XX XX XX XX XX XX XX; 4.发送诊断请求：04 31 01 FF 0A ； | 1.控制器返回肯定响应Rx:50 03; 2.控制器返回Seed Rx:67 01 XX XX XX XX; 3.控制器返回肯定响应：67 02; 4.控制器返回否定响应Rx：03 7F 31 31;
326 |  | V5_UDS_ZC_326 |  | 安全访问被拒绝(33)-扩展会话下不安全访问解锁请求31服务 | 中middle | 余连杰 |  |  | 1.电源电压14V，仪表ON档上电； 2.按照诊断规范配置物理寻址、功能寻址以及响应地址ID； | 1.发送诊断请求Tx：10 03； 2.发送诊断请求：04 31 01 FF 0A ； | 1.控制器返回肯定响应Rx:50 03; 2.控制器返回否定响应Rx：03 7F 31 33;
327 |  | V5_UDS_ZC_327 |  | 通用编程错误(72)-扩展会话下请求31服务过程中发生错误 | 中middle | 余连杰 |  |  | 1.电源电压14V，仪表ON档上电； 2.按照诊断规范配置物理寻址、功能寻址以及响应地址ID； | 1.发送诊断请求Tx：10 03； 2.发送安全访问请求Seed Tx：27 01 12 34； 3.发送安全访问密钥 Tx：27 02 XX XX XX XX XX XX XX XX XX XX XX XX XX XX XX XX; 4.发送诊断请求：04 31 01 02 03 ； | 1.控制器返回肯定响应Rx:50 03; 2.控制器返回Seed Rx:67 01 XX XX XX XX; 3.控制器返回肯定响应：67 02; 4.控制器返回否定响应Rx：03 7F 31 72;
328 |  | V5_UDS_ZC_328 |  | 当前诊断会话模式不支持该服务(7F)-默认会话下请求31服务 | 中middle | 余连杰 |  |  | 1.电源电压14V，仪表ON档上电； 2.按照诊断规范配置物理寻址、功能寻址以及响应地址ID； | 1.发送诊断请求Tx：10 01； 2.发送诊断请求：04 31 01 02 03 ； | 1.控制器返回肯定响应Rx:50 03; 2.控制器返回否定响应Rx：03 7F 31 7F;
329 |  | V5_UDS_ZC_329 |  | 否定响应码优先级测试：7F>33>24>31>12>13 | 中middle | 余连杰 |  |  | 1.电源电压14V，仪表ON档上电； 2.按照诊断规范配置物理寻址、功能寻址以及响应地址ID； | 1.发送诊断请求Tx：10 01； 2.发送诊断请求：06 31 02 FF 0A 04； 3.发送诊断请求Tx：10 03； 4.发送诊断请求：06 31 02 FF 0A 04； 5.发送安全访问请求Seed Tx：27 01 12 34； 6.发送安全访问密钥 Tx：27 02 XX XX XX XX XX XX XX XX XX XX XX XX XX XX XX XX; 7.发送诊断请求：06 31 02 FF 0A 04； 8.发送诊断请求：06 31 04 FF 0A 04； 9.发送诊断请求：06 31 04 02 03 04； 10.发送诊断请求：06 31 01 02 03 04； 11.发送诊断请求：04 31 01 02 03； | 1.控制器返回肯定响应Rx:50 01; 2.控制器返回否定响应Rx：03 7F 31 7F; 3.控制器返回肯定响应Rx:50 03; 4.控制器返回否定响应Rx：03 7F 31 33; 5.控制器返回Seed Rx:67 01 XX XX XX XX; 6.控制器返回肯定响应：67 02; 7.控制器返回否定响应Rx：03 7F 31 24; 8.控制器返回否定响应Rx：03 7F 31 31; 9.控制器返回否定响应Rx：03 7F 31 12; 10.控制器返回否定响应Rx：03 7F 31 13; 11.控制器返回肯定响应Rx：71 01 02 03 01;
330 |  | V5_UDS_ZC_330 | 3E服务-物理寻址 | 默认会话下发送3E 00 | 中middle | 余连杰 |  |  | 1.电源电压14V，仪表ON档上电； 2.按照诊断规范配置物理寻址、功能寻址以及响应地址ID； | 1.发送诊断请求Tx：10 01； 2.发送诊断请求Tx：3E 00； | 1.控制器返回肯定响应Rx:50 01; 2.控制器返回肯定响应Rx;7E;
331 |  | V5_UDS_ZC_331 |  | 编程会话下发送3E 00 | 中middle | 余连杰 |  |  | 1.电源电压14V，仪表ON档上电； 2.按照诊断规范配置物理寻址、功能寻址以及响应地址ID； | 1.发送诊断请求Tx：10 02； 2.发送诊断请求Tx：3E 00； | 1.控制器返回肯定响应Rx:50 02; 2.控制器返回肯定响应Rx;7E;
332 |  | V5_UDS_ZC_332 |  | 扩展会话下发送3E 00 | 中middle | 余连杰 |  |  | 1.电源电压14V，仪表ON档上电； 2.按照诊断规范配置物理寻址、功能寻址以及响应地址ID； | 1.发送诊断请求Tx：10 03； 2.发送诊断请求Tx：3E 00； | 1.控制器返回肯定响应Rx:50 03; 2.控制器返回肯定响应Rx;7E;
333 |  | V5_UDS_ZC_333 |  | 子功能不支持(0x12)-默认会话下请求不支持的子功能 | 中middle | 余连杰 |  |  | 1.电源电压14V，仪表ON档上电； 2.按照诊断规范配置物理寻址、功能寻址以及响应地址ID； | 1.发送诊断请求Tx：10 01； 2.发送诊断请求Tx：3E 05； | 1.控制器返回肯定响应Rx:50 01; 2.控制器返回否定响应Rx;7F 3E 12;
334 |  | V5_UDS_ZC_334 |  | 子功能不支持(0x12)-扩展会话下请求不支持的子功能 | 中middle | 余连杰 |  |  | 1.电源电压14V，仪表ON档上电； 2.按照诊断规范配置物理寻址、功能寻址以及响应地址ID； | 1.发送诊断请求Tx：10 03； 2.发送诊断请求Tx：3E 05； | 1.控制器返回肯定响应Rx:50 03; 2.控制器返回否定响应Rx;7F 3E 12;
335 |  | V5_UDS_ZC_335 |  | 非法数据长度(13)-默认会话下发送数据长度不合法的请求报文 | 中middle | 余连杰 |  |  | 1.电源电压14V，仪表ON档上电； 2.按照诊断规范配置物理寻址、功能寻址以及响应地址ID； | 1.发送诊断请求Tx：10 01； 2.发送诊断请求： 03 3E 00 00； | 1.控制器返回肯定响应Rx:50 01; 2.控制器返回否定响应Rx;7F 3E 13;
336 |  | V5_UDS_ZC_336 |  | 非法数据长度(13)-扩展会话下发送数据长度不合法的请求报文 | 中middle | 余连杰 |  |  | 1.电源电压14V，仪表ON档上电； 2.按照诊断规范配置物理寻址、功能寻址以及响应地址ID； | 1.发送诊断请求Tx：10 03； 2.发送诊断请求Tx：3E 00； | 1.控制器返回肯定响应Rx:50 03; 2.控制器返回否定响应Rx;7F 3E 13;
337 |  | V5_UDS_ZC_337 |  | 否定响应码优先级：13>12 | 中middle | 余连杰 |  |  | 1.电源电压14V，仪表ON档上电； 2.按照诊断规范配置物理寻址、功能寻址以及响应地址ID； | 1.发送诊断请求Tx：10 03； 2.发送诊断请求：03 3E 05； 2.发送诊断请求：02 3E 05； 2.发送诊断请求：02 3E 00； | 1.控制器返回肯定响应Rx:50 03; 2.控制器返回否定响应Rx;7F 3E 13; 2.控制器返回否定响应Rx;7F 3E 12; 2.控制器返回肯定响应Rx;7E;
338 |  | V5_UDS_ZC_338 | 3E服务-功能寻址 | 默认会话下发送3E 00 | 中middle | 余连杰 |  |  | 1.电源电压14V，仪表ON档上电； 2.按照诊断规范配置物理寻址、功能寻址以及响应地址ID； 3.请求调整为功能寻址请求； | 1.发送诊断请求Tx：10 01； 2.发送诊断请求Tx：3E 00； | 1.控制器返回肯定响应Rx:50 01; 2.控制器返回肯定响应Rx;7E;
339 |  | V5_UDS_ZC_339 |  | 扩展会话下发送3E 00 | 中middle | 余连杰 |  |  | 1.电源电压14V，仪表ON档上电； 2.按照诊断规范配置物理寻址、功能寻址以及响应地址ID； 3.请求调整为功能寻址请求； | 1.发送诊断请求Tx：10 03； 2.发送诊断请求Tx：3E 00； | 1.控制器返回肯定响应Rx:50 03; 2.控制器返回肯定响应Rx;7E;
340 |  | V5_UDS_ZC_340 |  | 子功能不支持(0x12)-默认会话下请求不支持的子功能 | 中middle | 余连杰 |  |  | 1.电源电压14V，仪表ON档上电； 2.按照诊断规范配置物理寻址、功能寻址以及响应地址ID； 3.请求调整为功能寻址请求； | 1.发送诊断请求Tx：10 01； 2.发送诊断请求Tx：3E 05； | 1.控制器返回肯定响应Rx:50 01; 2.控制器无响应;
341 |  | V5_UDS_ZC_341 |  | 子功能不支持(0x12)-扩展会话下请求不支持的子功能 | 中middle | 余连杰 |  |  | 1.电源电压14V，仪表ON档上电； 2.按照诊断规范配置物理寻址、功能寻址以及响应地址ID； 3.请求调整为功能寻址请求； | 1.发送诊断请求Tx：10 03； 2.发送诊断请求Tx：3E 05； | 1.控制器返回肯定响应Rx:50 03; 2.控制器无响应;
342 |  | V5_UDS_ZC_342 |  | 非法数据长度(13)-默认会话下发送数据长度不合法的请求报文 | 中middle | 余连杰 |  |  | 1.电源电压14V，仪表ON档上电； 2.按照诊断规范配置物理寻址、功能寻址以及响应地址ID； 3.请求调整为功能寻址请求； | 1.发送诊断请求Tx：10 01； 2.发送诊断请求：03 3E 00 00； | 1.控制器返回肯定响应Rx:50 01; 2.控制器无响应;
343 |  | V5_UDS_ZC_343 |  | 非法数据长度(13)-扩展会话下发送数据长度不合法的请求报文 | 中middle | 余连杰 |  |  | 1.电源电压14V，仪表ON档上电； 2.按照诊断规范配置物理寻址、功能寻址以及响应地址ID； 3.请求调整为功能寻址请求； | 1.发送诊断请求Tx：10 03； 2.发送诊断请求Tx：3E 00； | 1.控制器返回肯定响应Rx:50 03; 2.控制器无响应;
344 |  | V5_UDS_ZC_344 | 85服务-物理寻址 | 03会话下请求85 02禁止检测DTC | 中middle | 余连杰 |  |  | 1.电源电压14V，仪表ON档上电； 2.按照诊断规范配置物理寻址、功能寻址以及响应地址ID； | 1.发送诊断请求Tx：10 03； 2.发送诊断请求Tx：85 02； 3.制造欠压故障，然后发送诊断请求Tx：19 02 09； | 1.控制器返回肯定响应Rx:50 03; 2.控制器返回肯定响应Rx:C5 02; 3.控制器返回肯定响应Rx:59 02 09;
345 |  | V5_UDS_ZC_345 |  | 03会话下请求85 01使能检测DTC | 中middle | 余连杰 |  |  | 1.电源电压14V，仪表ON档上电； 2.按照诊断规范配置物理寻址、功能寻址以及响应地址ID； | 1.发送诊断请求Tx：10 03； 2.发送诊断请求Tx：85 01； 3.制造欠压故障，然后发送诊断请求Tx：19 02 09； | 1.控制器返回肯定响应Rx:50 03; 2.控制器返回肯定响应Rx:C5 01; 3.控制器返回肯定响应Rx:59 02 09 91 17 16 09;
346 |  | V5_UDS_ZC_346 |  | 子功能不支持(0x12)-扩展会话下请求不支持的子功能 | 中middle | 余连杰 |  |  | 1.电源电压14V，仪表ON档上电； 2.按照诊断规范配置物理寻址、功能寻址以及响应地址ID； | 1.发送诊断请求Tx：10 03； 2.发送诊断请求Tx：85 03； | 1.控制器返回肯定响应Rx:50 03; 2.控制器返回否定响应Rx:7F 85 12;
347 |  | V5_UDS_ZC_347 |  | 非法数据长度(13)-扩展会话下发送数据长度不合法的请求报文 | 中middle | 余连杰 |  |  | 1.电源电压14V，仪表ON档上电； 2.按照诊断规范配置物理寻址、功能寻址以及响应地址ID； | 1.发送诊断请求Tx：10 03； 2.发送诊断请求：03 85 02 00； | 1.控制器返回肯定响应Rx:50 03; 2.控制器返回否定响应Rx:7F 85 13;
348 |  | V5_UDS_ZC_348 |  | 当前会话模式不支持(7F)-默认会话下不安全访问解锁请求85 01 | 中middle | 余连杰 |  |  | 1.电源电压14V，仪表ON档上电； 2.按照诊断规范配置物理寻址、功能寻址以及响应地址ID； | 1.发送诊断请求Tx：10 01； 2.发送诊断请求Tx：85 01； | 1.控制器返回肯定响应Rx:50 01; 2.控制器返回否定响应Rx:7F 85 7F;
349 |  | V5_UDS_ZC_349 |  | 当前会话模式不支持(7F)-默认会话下不安全访问解锁请求85 02 | 中middle | 余连杰 |  |  | 1.电源电压14V，仪表ON档上电； 2.按照诊断规范配置物理寻址、功能寻址以及响应地址ID； | 1.发送诊断请求Tx：10 01； 2.发送诊断请求Tx：85 02； | 1.控制器返回肯定响应Rx:50 01; 2.控制器返回否定响应Rx:7F 85 7F;
350 |  | V5_UDS_ZC_350 |  | 否定响应码优先级：7F>12>13 | 中middle | 余连杰 |  |  | 1.电源电压14V，仪表ON档上电； 2.按照诊断规范配置物理寻址、功能寻址以及响应地址ID； | 1.发送诊断请求Tx：10 01； 2.发送诊断请求：03 85 02 00； 1.发送诊断请求Tx：10 01； 2.发送诊断请求：03 85 02 00； | 1.控制器返回肯定响应Rx:50 03; 2.控制器返回否定响应Rx:7F 85 7F;
351 |  | V5_UDS_ZC_351 | 85服务-物理寻址 | 03会话下请求85 02禁止检测DTC | 中middle | 余连杰 |  |  | 1.电源电压14V，仪表ON档上电； 2.按照诊断规范配置物理寻址、功能寻址以及响应地址ID； | 1.发送诊断请求Tx：10 03； 2.发送诊断请求Tx：85 02； 3.制造欠压故障，然后发送诊断请求Tx：19 02 09； | 1.控制器返回肯定响应Rx:50 03; 2.控制器返回肯定响应Rx:C5 02; 3.控制器返回肯定响应Rx:59 02 09;
352 |  | V5_UDS_ZC_352 |  | 03会话下请求85 01使能检测DTC | 中middle | 余连杰 |  |  | 1.电源电压14V，仪表ON档上电； 2.按照诊断规范配置物理寻址、功能寻址以及响应地址ID； | 1.发送诊断请求Tx：10 03； 2.发送诊断请求Tx：85 01； 3.制造欠压故障，然后发送诊断请求Tx：19 02 09； | 1.控制器返回肯定响应Rx:50 03; 2.控制器返回肯定响应Rx:C5 01; 3.控制器返回肯定响应Rx:59 02 09 91 17 16 09;
353 |  | V5_UDS_ZC_353 |  | 子功能不支持(0x12)-扩展会话下请求不支持的子功能 | 中middle | 余连杰 |  |  | 1.电源电压14V，仪表ON档上电； 2.按照诊断规范配置物理寻址、功能寻址以及响应地址ID； | 1.发送诊断请求Tx：10 03； 2.发送诊断请求Tx：85 03； | 1.控制器返回肯定响应Rx:50 03; 2.控制器无响应;
354 |  | V5_UDS_ZC_354 |  | 非法数据长度(13)-扩展会话下发送数据长度不合法的请求报文 | 中middle | 余连杰 |  |  | 1.电源电压14V，仪表ON档上电； 2.按照诊断规范配置物理寻址、功能寻址以及响应地址ID； | 1.发送诊断请求Tx：10 03； 2.发送诊断请求：03 85 02 00； | 1.控制器返回肯定响应Rx:50 03; 2.控制器无响应;
355 |  | V5_UDS_ZC_355 |  | 当前会话模式不支持(7F)-默认会话下不安全访问解锁请求85 01 | 中middle | 余连杰 |  |  | 1.电源电压14V，仪表ON档上电； 2.按照诊断规范配置物理寻址、功能寻址以及响应地址ID； | 1.发送诊断请求Tx：10 01； 2.发送诊断请求Tx：85 01； | 1.控制器返回肯定响应Rx:50 01; 2.控制器无响应;
356 |  | V5_UDS_ZC_356 |  | 当前会话模式不支持(7F)-默认会话下不安全访问解锁请求85 02 | 中middle | 余连杰 |  |  | 1.电源电压14V，仪表ON档上电； 2.按照诊断规范配置物理寻址、功能寻址以及响应地址ID； | 1.发送诊断请求Tx：10 01； 2.发送诊断请求Tx：85 02； | 1.控制器返回肯定响应Rx:50 01; 2.控制器无响应;

## Boot内UDS测试
序号 | 系统需求ID | [5 empty] | 测试方法 | 设计方法 | 预置条件 | 测试步骤 | 预期输出 | 实际输出 | 测试结果 | 测试版本 | 判定结果 | 补充说明 | 产品评审结果 @田波老师 | 产品评审说明 @田波老师 | 产品备注 @田波老师
|  | 标识符 | 被测功能 | case名称 | 优先级 | 作者
1 |  | V5_UDS_ZC_1 | 传输层时间参数 | 物理寻址正常地址响应测试 | 中middle | 余连杰 |  |  | 1.电源电压14V，仪表ON档上电； 2.按照诊断规范配置物理寻址、功能寻址以及响应地址ID； | 1.发送物理寻址诊断请求Tx：10 01 2.发送物理寻址诊断请求Tx：10 03 3.发送物理寻址诊断请求Tx：10 02 | 1.得到肯定响应Rx:50 01 2.得到肯定响应Rx:50 03 3.得到否定响应Rx:7F 10 3E
2 |  | V5_UDS_ZC_2 |  | 功能寻址 | 中middle | 余连杰 |  |  | 1.电源电压14V，仪表ON档上电； 3.按照诊断规范配置物理寻址、功能寻址以及响应地址ID； | 1.发送功能寻址诊断请求Tx：10 01 2.发送功能寻址诊断请求Tx：10 03 3.发送功能寻址诊断请求Tx：10 02 | 1.得到肯定响应Rx:50 01 2.得到肯定响应Rx:50 03 3.无响应；
3 |  | V5_UDS_ZC_3 |  | 物理寻址异常地址响应测试 | 中middle | 余连杰 |  |  | 1.电源电压14V，仪表ON档上电； 2.按照诊断规范配置物理寻址、功能寻址以及响应地址ID； | 1.修改上位机配置的物理寻址ID为0x23A； 2.发送诊断请求Tx：10 01 3.使用随机ID发送诊断请求Tx：10 01 | 2.无响应； 3.不符合文档描述寻址ID的请求均无响应
4 |  | V5_UDS_ZC_4 |  | 单帧 | 中middle | 余连杰 |  |  | 1.电源电压14V，仪表ON档上电； 2.按照诊断规范配置物理寻址、功能寻址以及响应地址ID； | 1.发送物理寻址诊断请求Tx：10 01 2.发送物理寻址诊断请求Tx：22 61 06 3.发送物理寻址诊断请求Tx：14 FF FF FF | 1.得到肯定响应Rx:50 01 2.得到肯定响应Rx:62 61 06 01 3.得到否定响应Rx:54 00
5 |  | V5_UDS_ZC_5 |  | 第一帧响应 | 中middle | 余连杰 |  |  | 1.电源电压14V，仪表ON档上电； 2.按照诊断规范配置物理寻址、功能寻址以及响应地址ID； | 1.发送物理寻址诊断请求Tx：22 F1 90 | 1.得到肯定响应首帧: 10 20 62 F1 90 XX XX XX
6 |  | V5_UDS_ZC_6 |  | 连续帧响应 | 中middle | 余连杰 |  |  | 1.电源电压14V，仪表ON档上电； 2.按照诊断规范配置物理寻址、功能寻址以及响应地址ID； | 1.发送物理寻址诊断请求Tx：22 F1 90 2.得到响应30ms内发送流控帧：30 00 00 00 | 1.得到肯定响应首帧: 10 20 62 F1 90 XX XX XX； 2.得到2帧响应报文： 21 XX XX XX XX XX XX XX; 22 XX XX XX XX XX XX XX;
7 |  | V5_UDS_ZC_7 |  | 流控帧响应 | 中middle | 余连杰 |  |  | 1.电源电压14V，仪表ON档上电； 2.按照诊断规范配置物理寻址、功能寻址以及响应地址ID； | 1.发送诊断请求Tx:10 20 2E F1 90 XX XX XX; | 1.得到流控帧响应： 30 00 00 00 00 00 00 00
8 |  | V5_UDS_ZC_8 |  | P2计时器-P2Client | 中middle | 余连杰 |  |  | 1.电源电压14V，仪表ON档上电； 2.按照诊断规范配置物理寻址、功能寻址以及响应地址ID； | 1.发送物理寻址诊断请求Tx：10 01 2.检查响应时间是否小于P2Client 3.发送功能寻址诊断请求Tx：10 01 4.检查响应时间是否小于P2Client | 1.得到肯定响应Rx:50 01 2.请求与响应时间间隔小于P2Client 3.得到肯定响应Rx:50 03 4.请求与响应时间间隔小于P2Client
9 |  | V5_UDS_ZC_9 |  | P2计时器-P2Server | 中middle | 余连杰 |  |  | 1.电源电压14V，仪表ON档上电； 2.按照诊断规范配置物理寻址、功能寻址以及响应地址ID； | 1.发送物理寻址诊断请求Tx：10 01 2.检查响应时间是否小于P2Server_max 3.发送功能寻址诊断请求Tx：10 01 4.检查响应时间是否小于P2Server_max | 1.得到肯定响应Rx:50 01 2.请求与响应时间间隔小于P2Server_max 3.得到肯定响应Rx:50 03 4.请求与响应时间间隔小于P2Server_max
10 |  | V5_UDS_ZC_10 |  | P2计时器-P2*Client | 中middle | 余连杰 |  |  | 1.电源电压14V，仪表ON档上电； 2.按照诊断规范配置物理寻址、功能寻址以及响应地址ID； | 1.发送物理寻址诊断请求Tx：10 01 2.等待控制器返回肯定响应； 3.检查两帧响应间的时间间隔是否小于P2*Server | 1.得到否定响应Rx:03 7F 10 78； 2.得到肯定响应Rx:50 03；
11 |  | V5_UDS_ZC_11 |  | P2计时器-P2*Server | 中middle | 余连杰 |  |  | 1.电源电压14V，仪表ON档上电； 2.按照诊断规范配置物理寻址、功能寻址以及响应地址ID； | 1.发送物理寻址诊断请求Tx：10 01 2.等待控制器返回肯定响应； 3.检查两帧响应间的时间间隔是否小于P2*Server | 1.得到否定响应Rx:03 7F 10 78； 2.得到肯定响应Rx:50 03；
12 |  | V5_UDS_ZC_12 |  | P2计时器-P2*client_Pyh | 中middle | 余连杰 |  |  | 1.电源电压14V，仪表ON档上电； 2.按照诊断规范配置物理寻址、功能寻址以及响应地址ID； | 1.连续发送两帧物理寻址诊断请求Tx：10 01 时间间隔小于P2*client_Pyh，检查是否两帧均有肯定响应 2.连续发送两帧物理寻址诊断请求Tx：10 01 时间间隔大于P2*client_Pyh，检查是否两帧均有肯定响应 | 1.仅第一帧得到肯定响应Rx:50 01，第二帧无响应； 2.两帧报文均得到肯定响应Rx:50 01
13 |  | V5_UDS_ZC_13 |  | P2计时器-P3client_Func | 中middle | 余连杰 |  |  | 1.电源电压14V，仪表ON档上电； 2.按照诊断规范配置物理寻址、功能寻址以及响应地址ID； | 1.连续发送两帧功能寻址诊断请求Tx：10 01 时间间隔小于P2*client_Func，检查是否两帧均有肯定响应 2.连续发送两帧功能寻址诊断请求Tx：10 01 时间间隔大于P2*client_Func，检查是否两帧均有肯定响应 | 1.仅第一帧得到肯定响应Rx:50 01，第二帧无响应； 2.两帧报文均得到肯定响应Rx:50 01
14 |  | V5_UDS_ZC_14 |  | S3计时器-S3Client | 中middle | 余连杰 |  |  | 1.电源电压14V，仪表ON档上电； 2.按照诊断规范配置物理寻址、功能寻址以及响应地址ID； | 1.发送物理寻址诊断请求Tx：10 03 2.小于S3Server时间内发送诊断请求Tx：3E 80 3.小于时间S3Client时间内发送诊断请求Tx:22 F1 86 4.大于时间S3Client时间内发送诊断请求Tx:22 F1 86 | 1.得到肯定响应Rx:50 03 3.得到肯定响应Rx:62 F1 86 03 4.得到肯定响应Rx:62 F1 86 01
15 |  | V5_UDS_ZC_15 |  | S3计时器-S3Server | 中middle | 余连杰 |  |  | 1.电源电压14V，仪表ON档上电； 2.按照诊断规范配置物理寻址、功能寻址以及响应地址ID； | 1.发送物理寻址诊断请求Tx：10 03 2.小于时间S3Server时间内发送诊断请求Tx:22 F1 86 3.大于时间S3Server时间内发送诊断请求Tx:22 F1 86 | 1.得到肯定响应Rx:50 03 2.得到肯定响应Rx:62 F1 86 03 3.得到肯定响应Rx:62 F1 86 01
16 |  | V5_UDS_ZC_16 |  | BS时间N_Bs | 中middle | 余连杰 |  |  | 1.电源电压14V，仪表ON档上电； 2.按照诊断规范配置物理寻址、功能寻址以及响应地址ID； | 1.发送诊断请求Tx:22 F1 90; 2.在小于N_Bs时间内发送流控帧：30 00 00 00 00 00 00 00 ； 3.发送诊断请求Tx:22 F1 90; 4.在大于N_Bs时间内发送流控帧：30 00 00 00 00 00 00 00 ； | 1.得到首帧响应：10 21 62 F1 90 XX XX XX; 2.得到连续帧响应： 21 XX XX XX XX XX XX XX; 22 XX XX XX XX XX XX XX ...; 3.得到首帧响应：10 21 62 F1 90 XX XX XX; 4.未得到响应：
17 |  | V5_UDS_ZC_17 |  | BS时间N_Br | 中middle | 余连杰 |  |  | 1.电源电压14V，仪表ON档上电； 2.按照诊断规范配置物理寻址、功能寻址以及响应地址ID； | 1.发送诊断请求Tx: 10 20 2E F1 90 XX XX XX; 2.得到流控帧响应30ms内发送两帧连续帧：21 XX XX XX XX XX XX XX; 22 XX XX XX XX XX XX XX; | 1.在小于N_Br时间内得到流控帧响应：30 00 00 00 00 00 00 00 2.连续帧发送完成，得到否定响应：7F 2E 7F
18 |  | V5_UDS_ZC_18 |  | Cr时间N_Cs | 中middle | 余连杰 |  |  | 1.电源电压14V，仪表ON档上电； 2.按照诊断规范配置物理寻址、功能寻址以及响应地址ID； | 1.发送诊断请求Tx:22 F1 90; 2.在小于N_Bs时间内发送流控帧：30 00 00 00 00 00 00 00 ； | 1.得到首帧响应：10 21 62 F1 90 XX XX XX; 2.在小于N_Cs时间内得到连续帧响应： 21 XX XX XX XX XX XX XX; 22 XX XX XX XX XX XX XX ... 且连续帧时间间隔小于N_Cs;
19 |  | V5_UDS_ZC_19 |  | Cr时间N_Cr | 中middle | 余连杰 |  |  | 1.电源电压14V，仪表ON档上电； 2.按照诊断规范配置物理寻址、功能寻址以及响应地址ID； | 1.发送诊断请求Tx: 10 20 2E F1 90 XX XX XX; 2.得到流控帧响应小于N_Cr内发送第一帧连续帧：21 XX XX XX XX XX XX XX; 3.以小于N_Cr时间间隔发送完后续连续帧： 22 XX XX XX XX XX XX XX ...; 4.发送诊断请求Tx: 10 20 2E F1 90 XX XX XX; 5.得到流控帧响应大于N_Cr时间内发送第一帧连续帧：21 XX XX XX XX XX XX XX; 6.以小于N_Cr时间间隔发送完后续连续帧： 22 XX XX XX XX XX XX XX ...; | 1.在小于N_Br时间内得到流控帧响应：30 00 00 00 00 00 00 00 3.连续帧发送完成，得到否定响应：7F 2E 7F; 4.在小于N_Br时间内得到流控帧响应：30 00 00 00 00 00 00 00 6.连续帧发送完成，未得到响应；
20 |  | V5_UDS_ZC_20 |  | Stmin多帧响应 | 中middle | 余连杰 |  |  | 1.电源电压14V，仪表ON档上电； 2.按照诊断规范配置物理寻址、功能寻址以及响应地址ID； | 1.发送诊断请求Tx:22 F1 90; 2.在小于N_Bs时间内发送流控帧：30 XX（STmin） 00 00 00 00 00 00 ； | 1.得到首帧响应：10 21 62 F1 90 XX XX XX; 2.得到连续帧响应： 21 XX XX XX XX XX XX XX; 22 XX XX XX XX XX XX XX ... 且连续帧时间间隔大于等于STmin;
21 |  | V5_UDS_ZC_21 |  | Stmin多帧请求 | 中middle | 余连杰 |  |  | 1.电源电压14V，仪表ON档上电； 2.按照诊断规范配置物理寻址、功能寻址以及响应地址ID； | 1.发送诊断请求Tx: 10 20 2E F1 90 XX XX XX; 2.得到流控帧响应后以等于STmin时间间隔发送两帧连续帧：21 XX XX XX XX XX XX XX; 22 XX XX XX XX XX XX XX; 3.发送诊断请求Tx: 10 20 2E F1 90 XX XX XX; 4.得到流控帧响应后以小于STmin时间间隔发送两帧连续帧：21 XX XX XX XX XX XX XX; 22 XX XX XX XX XX XX XX; | 1.得到流控帧响应：30 XX（STmin） 00 00 00 00 00 00 2.连续帧发送完成，得到否定响应：7F 2E 7F 3.得到流控帧响应：30 XX（STmin） 00 00 00 00 00 00 4.连续帧发送完成，未得到响应；
22 |  | V5_UDS_ZC_22 | 应用层帧结构 | 单帧数据长度 | 中middle | 余连杰 |  |  | 1.电源电压14V，仪表ON档上电； 2.按照诊断规范配置物理寻址、功能寻址以及响应地址ID； | 1.发送诊断请求报文：01 10 01 2.发送诊断请求报文：02 10 01 3.发送诊断请求报文：03 10 01 4.发送诊断请求报文：04 10 01 5.发送诊断请求报文：05 10 01 6.发送诊断请求报文：06 10 01 7.发送诊断请求报文：07 10 01 8.发送诊断请求报文：08 10 01 9.发送诊断请求报文：09 10 01 10.发送诊断请求报文：0A 10 01 11.发送诊断请求报文：0B 10 01 | 1.控制器无响应； 2.控制器返回肯定响应Rx：50 01; 3.控制器返回否定响应：7F 10 13 4.控制器返回否定响应：7F 10 13 5.控制器返回否定响应：7F 10 13 6.控制器返回否定响应：7F 10 13 7.控制器返回否定响应：7F 10 13 8.控制器无响应； 9.控制器无响应； 10.控制器无响应； 11.控制器无响应；
23 |  | V5_UDS_ZC_23 |  | 第一帧数据长度 | 中middle | 余连杰 |  |  | 1.电源电压14V，仪表ON档上电； 2.按照诊断规范配置物理寻址、功能寻址以及响应地址ID； | 1.发送诊断请求报文：10 00 10 01 2.发送诊断请求报文：10 01 10 01 3.发送诊断请求报文：10 02 10 01 4.发送诊断请求报文：10 03 10 01 5.发送诊断请求报文：10 04 10 01 6.发送诊断请求报文：10 05 10 01 7.发送诊断请求报文：10 06 10 01 8.发送诊断请求报文：10 07 10 01 9.发送诊断请求报文：10 08 10 01 10.发送诊断请求报文：10 FF 10 01 | 1.控制器返回流控帧： 30 00 00 00 00 00 00 00； 2.控制器返回流控帧： 30 00 00 00 00 00 00 00； 3.控制器返回流控帧： 30 00 00 00 00 00 00 00； 4.控制器返回流控帧： 30 00 00 00 00 00 00 00； 5.控制器返回流控帧: 30 00 00 00 00 00 00 00； 6.控制器返回流控帧: 30 00 00 00 00 00 00 00； 7.控制器返回流控帧: 30 00 00 00 00 00 00 00； 8.控制器返回流控帧: 30 00 00 00 00 00 00 00； 9.控制器返回流控帧: 30 00 00 00 00 00 00 00； 10.控制器返回流控帧: 30 00 00 00 00 00 00 00；
24 |  | V5_UDS_ZC_24 |  | 流控帧-等待流控帧 | 中middle | 余连杰 |  |  | 1.电源电压14V，仪表ON档上电； 2.按照诊断规范配置物理寻址、功能寻址以及响应地址ID； | 1.发送物理寻址诊断请求Tx：22 F1 90 2.得到响应30ms内发送流控帧： 31 00 0A 00 00 00 00 00; 3.4s后再次发送流控帧： 30 00 0A 00 00 00 00 00； | 1.得到肯定响应首帧: 10 20 62 F1 90 XX XX XX； 2.得到2帧响应报文： 21 XX XX XX XX XX XX XX; 22 XX XX XX XX XX XX XX;
25 |  | V5_UDS_ZC_25 |  | 流控帧-溢出流控帧 | 中middle | 余连杰 |  |  | 1.电源电压14V，仪表ON档上电； 2.按照诊断规范配置物理寻址、功能寻址以及响应地址ID； | 1.发送物理寻址诊断请求Tx：22 F1 90 2.得到响应30ms内发送流控帧： 32 00 0A 00 00 00 00 01; | 1.得到肯定响应首帧: 10 20 62 F1 90 XX XX XX； 2.得到否定响应Rx：7F 10 22;
26 |  | V5_UDS_ZC_26 |  | 流控帧-BlockSize | 中middle | 余连杰 |  |  | 1.电源电压14V，仪表ON档上电； 2.按照诊断规范配置物理寻址、功能寻址以及响应地址ID； | 1.发送物理寻址诊断请求Tx：22 F1 90 2.得到响应30ms内发送流控帧： 30 01 0A 00 00 00 00 00; | 1.得到肯定响应首帧: 10 20 62 F1 90 XX XX XX； 2.得到1帧响应报文： 21 XX XX XX XX XX XX XX;
27 |  | V5_UDS_ZC_27 |  | 多帧传输数据丢失 | 中middle | 余连杰 |  |  | 1.电源电压14V，仪表ON档上电； 2.按照诊断规范配置物理寻址、功能寻址以及响应地址ID； | 1.发送诊断请求Tx: 10 20 2E F1 90 XX XX XX; 2.得到响应后30ms内发送连续帧： 21 XX XX XX(DLC = 4) 22 XX XX XX XX XX XX XX; | 1.得到流控帧响应： 30 00 00 00 00 00 00 00 2.控制器无响应；
28 |  | V5_UDS_ZC_28 |  | 多帧响应流控帧丢失 | 中middle | 余连杰 |  |  | 1.电源电压14V，仪表ON档上电； 2.按照诊断规范配置物理寻址、功能寻址以及响应地址ID； | 1.发送物理寻址诊断请求Tx：22 F1 90 2.得到响应后不发送流控帧： | 1.得到肯定响应首帧: 10 20 62 F1 90 XX XX XX； 2.控制器无响应；
29 |  | V5_UDS_ZC_29 |  | 多帧请求单独第一帧 | 中middle | 余连杰 |  |  | 1.电源电压14V，仪表ON档上电； 2.按照诊断规范配置物理寻址、功能寻址以及响应地址ID； | 1.发送诊断请求Tx: 10 20 2E F1 90 XX XX XX; 2.得到响应后不发送连续帧； | 1.得到流控帧响应： 30 00 00 00 00 00 00 00 2.控制器无响应；
30 |  | V5_UDS_ZC_30 |  | 连续帧丢失 | 中middle | 余连杰 |  |  | 1.电源电压14V，仪表ON档上电； 2.按照诊断规范配置物理寻址、功能寻址以及响应地址ID； | 1.发送诊断请求Tx: 10 20 2E F1 90 XX XX XX; 2.得到响应后30ms内发送连续帧： 22 XX XX XX XX XX XX XX; | 1.得到流控帧响应： 30 00 00 00 00 00 00 00 2.控制器无响应；
31 |  | V5_UDS_ZC_31 |  | 单帧DLC长度不正确 | 中middle | 余连杰 |  |  | 1.电源电压14V，仪表ON档上电； 2.按照诊断规范配置物理寻址、功能寻址以及响应地址ID； | 1.发送诊断请求报文：03 10 03 00 00 00 00 00 | 1.控制器无响应
32 |  | V5_UDS_ZC_32 |  | 第一帧长度不正确 | 中middle | 余连杰 |  |  | 1.电源电压14V，仪表ON档上电； 2.按照诊断规范配置物理寻址、功能寻址以及响应地址ID； | 1.发送诊断请求Tx: 10 20 2E F1 90 （DLC = 5） | 1.控制器无响应；
33 |  | V5_UDS_ZC_33 |  | 流控帧长度不正确 | 中middle | 余连杰 |  |  | 1.电源电压14V，仪表ON档上电； 2.按照诊断规范配置物理寻址、功能寻址以及响应地址ID； | 1.发送物理寻址诊断请求Tx：22 F1 90 2.得到响应30ms内发送流控帧： 30 01 0A （DLC = 3）; | 1.得到肯定响应首帧: 10 20 62 F1 90 XX XX XX； 2.控制器无响应；
34 |  | V5_UDS_ZC_34 |  | 连续帧长度不正确 | 中middle | 余连杰 |  |  | 1.电源电压14V，仪表ON档上电； 2.按照诊断规范配置物理寻址、功能寻址以及响应地址ID； | 1.发送诊断请求Tx: 10 20 2E F1 90 XX XX XX; 2.得到响应后30ms内发送连续帧： 21 XX XX XX(DLC = 4) 22 XX XX XX XX XX XX XX; | 1.得到流控帧响应： 30 00 00 00 00 00 00 00 2.控制器无响应；
35 |  | V5_UDS_ZC_35 |  | 单帧中断响应 | 中middle | 余连杰 |  |  | 1.电源电压14V，仪表ON档上电； 2.按照诊断规范配置物理寻址、功能寻址以及响应地址ID； | 1.发送物理寻址诊断请求Tx：22 F1 90 2.得到响应30ms内发送流控帧： 30 00 0A 00 00 00 00 00; 3.10ms内立即发送诊断请求Tx：10 01 | 1.得到肯定响应首帧: 10 20 62 F1 90 XX XX XX； 3.得到3帧响应报文： 21 XX XX XX XX XX XX XX; 22 XX XX XX XX XX XX XX; 连续帧响应结束之后得到肯定响应Rx:50 01
36 |  | V5_UDS_ZC_36 |  | 第一帧中断响应 | 中middle | 余连杰 |  |  | 1.电源电压14V，仪表ON档上电； 2.按照诊断规范配置物理寻址、功能寻址以及响应地址ID； | 1.发送物理寻址诊断请求Tx：22 F1 90 2.得到响应30ms内发送流控帧： 30 00 0A 00 00 00 00 00; 3.10ms内立即发送诊断请求报文： 10 20 2E F1 90 XX XX XX; | 1.得到肯定响应首帧: 10 20 62 F1 90 XX XX XX； 3.得到2帧响应报文： 21 XX XX XX XX XX XX XX; 22 XX XX XX XX XX XX XX; 连续帧响应结束后得到流控帧响应： 30 00 00 00 00 00 00 00
37 |  | V5_UDS_ZC_37 |  | 连续帧中断请求 | 中middle | 余连杰 |  |  | 1.电源电压14V，仪表ON档上电； 2.按照诊断规范配置物理寻址、功能寻址以及响应地址ID； | 1.发送物理寻址诊断请求Tx：22 F1 90 2.得到响应30ms内发送流控帧： 30 00 0A 00 00 00 00 00; 3.10ms内立即发送诊断请求报文： 21 XX XX XX XX XX XX XX; | 1.得到肯定响应首帧: 10 20 62 F1 90 XX XX XX； 3.仍能得到2帧响应报文： 21 XX XX XX XX XX XX XX; 22 XX XX XX XX XX XX XX;
38 |  | V5_UDS_ZC_38 |  | 流控帧中断请求 | 中middle | 余连杰 |  |  | 1.电源电压14V，仪表ON档上电； 2.按照诊断规范配置物理寻址、功能寻址以及响应地址ID； | 1.发送物理寻址诊断请求Tx：22 F1 90 2.得到响应30ms内发送流控帧： 30 00 0A 00 00 00 00 00; 3.10ms内立即发送诊断请求报文： 30 00 00 00 00 00 00 00; | 1.得到肯定响应首帧: 10 20 62 F1 90 XX XX XX； 3.仍能得到2帧响应报文： 21 XX XX XX XX XX XX XX; 22 XX XX XX XX XX XX XX;
39 |  | V5_UDS_ZC_39 |  | 溢出帧中断响应 | 中middle | 余连杰 |  |  | 1.电源电压14V，仪表ON档上电； 2.按照诊断规范配置物理寻址、功能寻址以及响应地址ID； | 1.发送物理寻址诊断请求Tx：22 F1 90 2.得到响应30ms内发送流控帧： 30 00 0A 00 00 00 00 00; 3.10ms内立即发送诊断请求报文： 30 00 00 00 00 00 00 00; | 1.得到肯定响应首帧: 10 20 62 F1 90 XX XX XX； 3.仍能得到2帧响应报文： 21 XX XX XX XX XX XX XX; 22 XX XX XX XX XX XX XX;
40 |  | V5_UDS_ZC_40 |  | 多帧响应未知帧中断响应 | 中middle | 余连杰 |  |  | 1.电源电压14V，仪表ON档上电； 2.按照诊断规范配置物理寻址、功能寻址以及响应地址ID； | 1.发送物理寻址诊断请求Tx：22 F1 90 2.得到响应30ms内发送流控帧： 30 00 0A 00 00 00 00 00; 3.10ms内立即发送诊断请求报文： 23 34 02 02 （DLC = 4）; | 1.得到肯定响应首帧: 10 20 62 F1 90 XX XX XX； 3.仍能得到2帧响应报文： 21 XX XX XX XX XX XX XX; 22 XX XX XX XX XX XX XX;
41 |  | V5_UDS_ZC_41 |  | 多帧请求未知帧中断响应 | 中middle | 余连杰 |  |  | 1.电源电压14V，仪表ON档上电； 2.按照诊断规范配置物理寻址、功能寻址以及响应地址ID； | 1.发送诊断请求Tx: 10 20 2E F1 90 XX XX XX; 2.得到流控帧响应30ms内发送两帧连续帧：21 XX XX XX XX XX XX XX; 76 89 67 54 45 34（DLC = 6） 22 XX XX XX XX XX XX XX; | 1.得到流控帧响应：30 00 00 00 00 00 00 00 2.连续帧发送完成，得到否定响应：7F 2E 7F
42 |  | V5_UDS_ZC_42 |  | 单帧无效 | 中middle | 余连杰 |  |  | 1.电源电压14V，仪表ON档上电； 2.按照诊断规范配置物理寻址、功能寻址以及响应地址ID； | 1.发送诊断请求报文：02 10 03 （DLC = 3） | 1.控制器无响应
43 |  | V5_UDS_ZC_43 |  | 第一帧无效 | 中middle | 余连杰 |  |  | 1.电源电压14V，仪表ON档上电； 2.按照诊断规范配置物理寻址、功能寻址以及响应地址ID； | 1.发送诊断请求Tx: 10 20 2E F1 90 (DLC = 5); | 1.控制器无响应
44 |  | V5_UDS_ZC_44 |  | 流控制帧无效 | 中middle | 余连杰 |  |  | 1.电源电压14V，仪表ON档上电； 2.按照诊断规范配置物理寻址、功能寻址以及响应地址ID； | 1.发送物理寻址诊断请求Tx：22 F1 90 2.得到响应30ms内发送流控帧： 30 00 0A (DLC = 3) | 1.得到肯定响应首帧: 10 20 62 F1 90 XX XX XX； 2.控制器无响应；
45 |  | V5_UDS_ZC_45 |  | 连续帧无效 | 中middle | 余连杰 |  |  | 1.电源电压14V，仪表ON档上电； 2.按照诊断规范配置物理寻址、功能寻址以及响应地址ID； | 1.发送诊断请求Tx: 10 20 2E F1 90 XX XX XX; 2.得到流控帧响应30ms内发送两帧连续帧：21 XX XX XX XX XX （DLC = 6） 22 XX XX XX XX XX XX XX; | 1.得到流控帧响应：30 00 00 00 00 00 00 00 2.控制器无响应；
46 |  | V5_UDS_ZC_46 |  | 多余连续帧 | 中middle | 余连杰 |  |  | 1.电源电压14V，仪表ON档上电； 2.按照诊断规范配置物理寻址、功能寻址以及响应地址ID； | 1.发送诊断请求Tx: 10 20 2E F1 90 XX XX XX; 2.得到流控帧响应30ms内发送三帧连续帧：21 XX XX XX XX XX XX XX; 22 XX XX XX XX XX XX XX; 23 XX XX XX XX XX XX XX; | 1.得到流控帧响应：30 00 00 00 00 00 00 00 2.控制器返回否定响应Rx:7F 2E 7F；
47 |  | V5_UDS_ZC_47 |  | 多余流控帧 | 中middle | 余连杰 |  |  | 1.电源电压14V，仪表ON档上电； 2.按照诊断规范配置物理寻址、功能寻址以及响应地址ID； | 1.发送物理寻址诊断请求Tx：22 F1 90 2.得到响应30ms内发送流控帧： 30 00 0A 00 00 00 00 00; 3.10ms内再次发送流控帧： 30 00 00 00 00 00 00 00 | 1.得到肯定响应首帧: 10 20 62 F1 90 XX XX XX； 3.仍能得到2帧响应报文： 21 XX XX XX XX XX XX XX; 22 XX XX XX XX XX XX XX;
48 |  | V5_UDS_ZC_48 |  | 双帧 | 中middle | 余连杰 |  |  | 1.电源电压14V，仪表ON档上电； 2.按照诊断规范配置物理寻址、功能寻址以及响应地址ID； | 1.发送诊断请求Tx: 10 20 2E F1 90 XX XX XX; 2.得到流控帧响应30ms内发送三帧连续帧：21 XX XX XX XX XX XX XX; 21 XX XX XX XX XX XX XX; | 1.得到流控帧响应：30 00 00 00 00 00 00 00 2.控制器无响应；
49 |  | V5_UDS_ZC_49 |  | 错误流控帧 | 中middle | 余连杰 |  |  | 1.电源电压14V，仪表ON档上电； 2.按照诊断规范配置物理寻址、功能寻址以及响应地址ID； | 1.发送物理寻址诊断请求Tx：22 F1 90 2.得到响应30ms内发送流控帧： 34 00 0A 00 00 00 00 00; 3.发送物理寻址诊断请求Tx：22 F1 90 4.得到响应30ms内发送流控帧： 34 00 0A 00 00 00 00 00; | 1.得到肯定响应首帧: 10 20 62 F1 90 XX XX XX； 2.控制器无响应； 3.得到肯定响应首帧: 10 20 62 F1 90 XX XX XX； 4.控制器无响应；
50 |  | V5_UDS_ZC_50 |  | 不期望的连续帧 | 中middle | 余连杰 |  |  | 1.电源电压14V，仪表ON档上电； 2.按照诊断规范配置物理寻址、功能寻址以及响应地址ID； | 1.发送诊断请求Tx: 10 20 2E F1 90 XX XX XX; 2.得到流控帧响应30ms内发送两帧连续帧：21 XX XX XX XX XX XX XX; 24 XX XX XX XX XX XX XX; | 1.得到流控帧响应：30 00 00 00 00 00 00 00 2.控制器无响应；
51 |  | V5_UDS_ZC_51 |  | 功能寻址中的第一帧 | 中middle | 余连杰 |  |  | 1.电源电压14V，仪表ON档上电； 2.按照诊断规范配置物理寻址、功能寻址以及响应地址ID； | 1.使用功能寻址发送诊断请求Tx: 10 20 2E F1 90 XX XX XX; | 1.控制器无响应；
52 |  | V5_UDS_ZC_52 |  | 功能寻址中的流控帧 | 中middle | 余连杰 |  |  | 1.电源电压14V，仪表ON档上电； 2.按照诊断规范配置物理寻址、功能寻址以及响应地址ID； | 1.发送物理寻址诊断请求Tx：22 F1 90 2.得到响应30ms内发送功能寻址流控帧： 30 00 0A 00 00 00 00 00; | 1.得到肯定响应首帧: 10 20 62 F1 90 XX XX XX； 2.仍能得到2帧响应报文： 21 XX XX XX XX XX XX XX; 22 XX XX XX XX XX XX XX;
53 |  | V5_UDS_ZC_53 |  | 未知帧 | 中middle | 余连杰 |  |  | 1.电源电压14V，仪表ON档上电； 2.按照诊断规范配置物理寻址、功能寻址以及响应地址ID； | 1.发送物理寻址报文： 12 34 56 78 90 XX XX XX | 1.控制器无响应。
54 |  | V5_UDS_ZC_54 |  | 多帧响应流控帧超时发送 | 中middle | 余连杰 |  |  | 1.电源电压14V，仪表ON档上电； 2.按照诊断规范配置物理寻址、功能寻址以及响应地址ID； | 1.发送物理寻址诊断请求Tx：22 F1 90 2.得到响应1s后发送流控帧： 30 00 0A 00 00 00 00 00; | 1.得到肯定响应首帧: 10 20 62 F1 90 XX XX XX； 2.控制器无响应；
55 |  | V5_UDS_ZC_55 |  | 多帧请求连续帧超时发送 | 中middle | 余连杰 |  |  | 1.电源电压14V，仪表ON档上电； 2.按照诊断规范配置物理寻址、功能寻址以及响应地址ID； | 1.发送诊断请求Tx: 10 20 2E F1 90 XX XX XX; 2.得到流控帧响应1s后发送两帧连续帧： 21 XX XX XX XX XX XX XX; 22 XX XX XX XX XX XX XX; | 1.得到流控帧响应：30 00 00 00 00 00 00 00 2.控制器无响应；
56 |  | V5_UDS_ZC_56 | 10服务-物理寻址 | 默认会话(0x01)下进默认会话(0x01) | 中middle | 余连杰 |  |  | 1.电源电压14V，仪表ON档上电； 2.按照诊断规范配置物理寻址、功能寻址以及响应地址ID； | 1.发送诊断请求Tx：10 01； 2.发送诊断请求Tx：10 01； | 1.控制器返回肯定响应Rx:50 01; 2.控制器返回肯定响应Rx:50 01;
57 |  | V5_UDS_ZC_57 |  | 编程会话(0x02)下进编程会话(0x02) | 中middle | 余连杰 |  |  | 1.电源电压14V，仪表ON档上电； 2.按照诊断规范配置物理寻址、功能寻址以及响应地址ID； | 1.发送诊断请求Tx：10 03； 2.发送诊断请求Tx：10 02； 3.发送诊断请求Tx：10 02； | 1.控制器返回肯定响应Rx:50 01; 2.控制器返回肯定响应：50 02； 3.控制器返回肯定响应：50 02；
58 |  | V5_UDS_ZC_58 |  | 扩展会话(0x03)下进扩展会话(0x03) | 中middle | 余连杰 |  |  | 1.电源电压14V，仪表ON档上电； 2.按照诊断规范配置物理寻址、功能寻址以及响应地址ID； | 1.发送诊断请求Tx：10 03； 2.发送诊断请求Tx：10 03； | 1.控制器返回肯定响应Rx:50 03; 2.控制器返回肯定响应Rx:50 03;
59 |  | V5_UDS_ZC_59 |  | 默认会话(0x01)下进扩展会话(0x03) | 中middle | 余连杰 |  |  | 1.电源电压14V，仪表ON档上电； 2.按照诊断规范配置物理寻址、功能寻址以及响应地址ID； | 1.发送诊断请求Tx：10 01； 2.发送诊断请求Tx：10 03； | 1.控制器返回肯定响应Rx:50 01; 2.控制器返回肯定响应Rx:50 03;
60 |  | V5_UDS_ZC_60 |  | 扩展会话(0x03)下进默认会话(0x01) | 中middle | 余连杰 |  |  | 1.电源电压14V，仪表ON档上电； 2.按照诊断规范配置物理寻址、功能寻址以及响应地址ID； | 1.发送诊断请求Tx：10 03； 2.发送诊断请求Tx：10 01； | 1.控制器返回肯定响应Rx:50 03; 2.控制器返回肯定响应Rx:50 01;
61 |  | V5_UDS_ZC_61 |  | 扩展会话(0x03)下进编程会话(0x02) | 中middle | 余连杰 |  |  | 1.电源电压14V，仪表ON档上电； 2.按照诊断规范配置物理寻址、功能寻址以及响应地址ID； | 1.发送诊断请求Tx：10 03； 2.发送诊断请求Tx：10 02； | 1.控制器返回肯定响应Rx:50 01; 2.控制器返回肯定响应：50 02；
62 |  | V5_UDS_ZC_62 |  | 编程会话(0x02)下进扩展会话(0x03) | 中middle | 余连杰 |  |  | 1.电源电压14V，仪表ON档上电； 2.按照诊断规范配置物理寻址、功能寻址以及响应地址ID； | 1.发送诊断请求Tx：10 03； 2.发送诊断请求Tx：10 02； 3.发送诊断请求Tx：10 03； | 1.控制器返回肯定响应Rx:50 01; 2.控制器返回肯定响应：50 02； 3.控制器返回否定响应：7F 10 7F；
63 |  | V5_UDS_ZC_63 |  | 编程会话(0x02)下进入默认会话(0x01) | 中middle | 余连杰 |  |  | 1.电源电压14V，仪表ON档上电； 2.按照诊断规范配置物理寻址、功能寻址以及响应地址ID； | 1.发送诊断请求Tx：10 03； 2.发送诊断请求Tx：10 02； 3.发送诊断请求Tx：10 01； | 1.控制器返回肯定响应Rx:50 01; 2.控制器返回肯定响应：50 02； 3.控制器返回肯定响应：50 01；
64 |  | V5_UDS_ZC_64 |  | 编程会话(0x02)下MCU复位后进默认会话(0x01) | 中middle | 余连杰 |  |  | 1.电源电压14V，仪表ON档上电； 2.按照诊断规范配置物理寻址、功能寻址以及响应地址ID； | 1.发送诊断请求Tx：10 03； 2.发送诊断请求Tx：10 02； 3.控制器复位； 4.发送诊断请求Tx：10 03； | 1.控制器返回肯定响应Rx:50 01; 2.控制器返回肯定响应：50 02； 4.控制器返回肯定响应：50 03；
65 |  | V5_UDS_ZC_65 |  | 扩展会话(0x03)下MCU复位后进扩展会话(0x01) | 中middle | 余连杰 |  |  | 1.电源电压14V，仪表ON档上电； 2.按照诊断规范配置物理寻址、功能寻址以及响应地址ID； | 1.发送诊断请求Tx：10 03； 2.控制器复位； 3.发送诊断请求Tx：10 02； | 1.控制器返回肯定响应Rx:50 03; 2.控制器返回否定响应Rx:7F 10 7F;
66 |  | V5_UDS_ZC_66 |  | 编程会话(0x02)下无操作5s后退出默认会话(0x01) | 中middle | 余连杰 |  |  | 1.电源电压14V，仪表ON档上电； 2.按照诊断规范配置物理寻址、功能寻址以及响应地址ID； | 1.发送诊断请求Tx：10 03； 2.发送诊断请求Tx：10 02； 3.等待5s； 4.发送诊断请求Tx：10 02； | 1.控制器返回肯定响应Rx:50 01; 2.控制器返回肯定响应：50 02； 4.控制器返回肯定响应：50 03；
67 |  | V5_UDS_ZC_67 |  | 扩展会话(0x03)下无操作5s后退出默认会话(0x01) | 中middle | 余连杰 |  |  | 1.电源电压14V，仪表ON档上电； 2.按照诊断规范配置物理寻址、功能寻址以及响应地址ID； | 1.发送诊断请求Tx：10 03； 2.等待5s； 3.发送诊断请求Tx：10 02； | 1.控制器返回肯定响应Rx:50 03; 2.控制器返回否定响应Rx:7F 10 7F;
68 |  | V5_UDS_ZC_68 |  | 子功能不支持(12)-默认会话下请求不支持子功能 | 中middle | 余连杰 |  |  | 1.电源电压14V，仪表ON档上电； 2.按照诊断规范配置物理寻址、功能寻址以及响应地址ID； | 1.发送诊断请求Tx：10 01； 2.发送诊断请求Tx：10 04； | 1.控制器返回肯定响应Rx:50 01; 2.控制器返回否定响应Rx:7F 10 12;
69 |  | V5_UDS_ZC_69 |  | 子功能不支持(12)-扩展会话下请求不支持子功能 | 中middle | 余连杰 |  |  | 1.电源电压14V，仪表ON档上电； 2.按照诊断规范配置物理寻址、功能寻址以及响应地址ID； | 1.发送诊断请求Tx：10 03； 2.发送诊断请求Tx：10 04； | 1.控制器返回肯定响应Rx:50 03; 2.控制器返回否定响应Rx:7F 10 12;
70 |  | V5_UDS_ZC_70 |  | 子功能不支持(12)-编程会话下请求不支持子功能 | 中middle | 余连杰 |  |  | 1.电源电压14V，仪表ON档上电； 2.按照诊断规范配置物理寻址、功能寻址以及响应地址ID； | 1.发送诊断请求Tx：10 03； 2.发送诊断请求Tx：10 02； 3.发送诊断请求Tx：10 04； | 1.控制器返回肯定响应Rx:50 01; 2.控制器返回肯定响应：50 02； 3.控制器返回否定响应Rx:7F 10 12;
71 |  | V5_UDS_ZC_71 |  | 非法数据长度(13)-默认会话下发送数据长度不合法的请求报文 | 中middle | 余连杰 |  |  | 1.电源电压14V，仪表ON档上电； 2.按照诊断规范配置物理寻址、功能寻址以及响应地址ID； | 1.发送诊断请求Tx：10 01； 2.发送诊断请求Tx：10 01 00； | 1.控制器返回肯定响应Rx:50 01; 2.控制器返回否定响应Rx:7F 10 13;
72 |  | V5_UDS_ZC_72 |  | 非法数据长度(13)-编程会话下发送数据长度不合法的请求报文 | 中middle | 余连杰 |  |  | 1.电源电压14V，仪表ON档上电； 2.按照诊断规范配置物理寻址、功能寻址以及响应地址ID； | 1.发送诊断请求Tx：10 03； 2.发送诊断请求Tx：10 02； 3.发送诊断请求Tx：10 01 00； | 1.控制器返回肯定响应Rx:50 01; 2.控制器返回肯定响应：50 02； 3.控制器返回否定响应Rx:7F 10 13;
73 |  | V5_UDS_ZC_73 |  | 非法数据长度(13)-扩展会话下发送数据长度不合法的请求报文 | 中middle | 余连杰 |  |  | 1.电源电压14V，仪表ON档上电； 2.按照诊断规范配置物理寻址、功能寻址以及响应地址ID； | 1.发送诊断请求Tx：10 03； 2.发送诊断请求Tx：10 01 00； | 1.控制器返回肯定响应Rx:50 03; 2.控制器返回否定响应Rx:7F 10 13;
74 |  | V5_UDS_ZC_74 |  | 条件不满足(22)-扩展会话下车速条件不满足请求进入编程会话 | 中middle | 余连杰 |  |  | 1.电源电压14V，仪表ON档上电； 2.按照诊断规范配置物理寻址、功能寻址以及响应地址ID； 3.模拟发送车速报文0x353 OneBox_ESC_TCO | 1.发送诊断请求Tx：10 03； 2.调节车速信号TachographVehicleSpeed = 4km/h； 3.发送诊断请求Tx：10 02； | 1.控制器返回肯定响应Rx:50 01; 3.控制器返回否定响应Rx:7F 10 22;
75 |  | V5_UDS_ZC_75 |  | 安全访问等级不足(33)-扩展会话下进编程会话 | 中middle | 余连杰 |  |  | 1.电源电压14V，仪表ON档上电； 2.按照诊断规范配置物理寻址、功能寻址以及响应地址ID； | 1.发送诊断请求Tx：10 03； 2.发送诊断请求Tx：10 02； | 1.控制器返回肯定响应Rx:50 03; 2.控制器返回否定响应Rx:7F 10 33;
76 |  | V5_UDS_ZC_76 |  | 否定响应码优先级测试-否定响应码优先级依次为12>13>7F>33 | 中middle | 余连杰 |  |  | 1.电源电压14V，仪表ON档上电； 2.按照诊断规范配置物理寻址、功能寻址以及响应地址ID； | 1.发送诊断请求Tx：10 01； 2.发送诊断请求Tx：10 04 00； 3.发送诊断请求Tx：10 02 00； 4.发送诊断请求Tx：10 02； 5.发送诊断请求Tx：10 03； 6.发送诊断请求Tx：10 02； 7.发送安全访问请求Seed Tx：27 01 12 34； 8.发送安全访问密钥 Tx：27 02 XX XX XX XX XX XX XX XX XX XX XX XX XX XX XX XX; 9.发送诊断请求Tx：10 02； | 1.控制器返回肯定响应Rx:50 03; 2.控制器返回否定响应Rx:7F 10 12; 3.控制器返回否定响应Rx:7F 10 13; 4.控制器返回否定响应Rx:7F 10 7F; 5.控制器返回肯定响应Rx:50 03; 6.控制器返回否定响应Rx:7F 10 33; 9.控制器返回肯定响应Rx:50 02;
77 |  | V5_UDS_ZC_77 | 10服务-功能寻址 | 功能寻址_默认会话(0x01)下进默认会话(0x01) | 中middle | 余连杰 |  |  | 1.电源电压14V，仪表ON档上电； 2.按照诊断规范配置物理寻址、功能寻址以及响应地址ID； 3.请求调整为功能寻址请求； | 1.发送诊断请求Tx：10 01； 2.发送诊断请求Tx：10 01； | 1.控制器返回肯定响应Rx:50 01; 2.控制器返回肯定响应Rx:50 01;
78 |  | V5_UDS_ZC_78 |  | 功能寻址_扩展会话(0x03)下进扩展会话(0x03) | 中middle | 余连杰 |  |  | 1.电源电压14V，仪表ON档上电； 2.按照诊断规范配置物理寻址、功能寻址以及响应地址ID； 3.请求调整为功能寻址请求； | 1.发送诊断请求Tx：10 03； 2.发送诊断请求Tx：10 03； | 1.控制器返回肯定响应Rx:50 03; 2.控制器返回肯定响应Rx:50 03;
79 |  | V5_UDS_ZC_79 |  | 功能寻址_默认会话(0x01)下进扩展会话(0x03) | 中middle | 余连杰 |  |  | 1.电源电压14V，仪表ON档上电； 2.按照诊断规范配置物理寻址、功能寻址以及响应地址ID； 3.请求调整为功能寻址请求； | 1.发送诊断请求Tx：10 01； 2.发送诊断请求Tx：10 03； | 1.控制器返回肯定响应Rx:50 01; 2.控制器返回肯定响应Rx:50 03;
80 |  | V5_UDS_ZC_80 |  | 功能寻址_扩展会话(0x03)下进默认会话(0x01) | 中middle | 余连杰 |  |  | 1.电源电压14V，仪表ON档上电； 2.按照诊断规范配置物理寻址、功能寻址以及响应地址ID； 3.请求调整为功能寻址请求； | 1.发送诊断请求Tx：10 03； 2.发送诊断请求Tx：10 01； | 1.控制器返回肯定响应Rx:50 03; 2.控制器返回肯定响应Rx:50 01;
81 |  | V5_UDS_ZC_81 |  | 功能寻址_扩展会话(0x03)下MCU复位后进扩展会话(0x01) | 中middle | 余连杰 |  |  | 1.电源电压14V，仪表ON档上电； 2.按照诊断规范配置物理寻址、功能寻址以及响应地址ID； 3.请求调整为功能寻址请求； | 1.发送诊断请求Tx：10 03； 2.控制器复位； 3.发送诊断请求Tx：10 01； | 1.控制器返回肯定响应Rx:50 03; 3.控制器返回肯定响应Rx:50 01;
82 |  | V5_UDS_ZC_82 |  | 功能寻址_扩展会话(0x03)下无操作5s后退出默认会话(0x01) | 中middle | 余连杰 |  |  | 1.电源电压14V，仪表ON档上电； 2.按照诊断规范配置物理寻址、功能寻址以及响应地址ID； 3.请求调整为功能寻址请求； | 1.发送诊断请求Tx：10 03； 2.等待5s； 3.发送诊断请求Tx：10 01； | 1.控制器返回肯定响应Rx:50 03; 3.控制器返回肯定响应Rx:50 01;
83 |  | V5_UDS_ZC_83 |  | 功能寻址_子功能不支持(12)-默认会话下请求不支持子功能 | 中middle | 余连杰 |  |  | 1.电源电压14V，仪表ON档上电； 2.按照诊断规范配置物理寻址、功能寻址以及响应地址ID； 3.请求调整为功能寻址请求； | 1.发送诊断请求Tx：10 01； 2.发送诊断请求Tx：10 02； | 1.控制器返回肯定响应Rx:50 01; 2.控制器无响应;
84 |  | V5_UDS_ZC_84 |  | 功能寻址_子功能不支持(12)-扩展会话下请求不支持子功能 | 中middle | 余连杰 |  |  | 1.电源电压14V，仪表ON档上电； 2.按照诊断规范配置物理寻址、功能寻址以及响应地址ID； 3.请求调整为功能寻址请求； | 1.发送诊断请求Tx：10 03； 2.发送诊断请求Tx：10 02； | 1.控制器返回肯定响应Rx:50 03; 2.控制器无响应;
85 |  | V5_UDS_ZC_85 |  | 功能寻址_非法数据长度(13)-默认会话下发送数据长度不合法的请求报文 | 中middle | 余连杰 |  |  | 1.电源电压14V，仪表ON档上电； 2.按照诊断规范配置物理寻址、功能寻址以及响应地址ID； 3.请求调整为功能寻址请求； | 1.发送诊断请求Tx：10 01； 2.发送诊断请求Tx：10 01 04； | 1.控制器返回肯定响应Rx:50 01; 2.控制器无响应;
86 |  | V5_UDS_ZC_86 |  | 功能寻址_非法数据长度(13)-扩展会话下发送数据长度不合法的请求报文 | 中middle | 余连杰 |  |  | 1.电源电压14V，仪表ON档上电； 2.按照诊断规范配置物理寻址、功能寻址以及响应地址ID； 3.请求调整为功能寻址请求； | 1.发送诊断请求Tx：10 03； 2.发送诊断请求Tx：10 01 04； | 1.控制器返回肯定响应Rx:50 03; 2.控制器无响应;
87 |  | V5_UDS_ZC_87 | 11服务-物理寻址 | 默认会话(0x01)下请求1101进行硬件复位 | 中middle | 余连杰 |  |  | 1.电源电压14V，仪表ON档上电； 2.按照诊断规范配置物理寻址、功能寻址以及响应地址ID； | 1.发送诊断请求Tx：10 01； 2.发送诊断请求Tx：11 01； | 1.控制器返回肯定响应Rx:50 01; 2.控制器返回肯定响应Rx:51 01;
88 |  | V5_UDS_ZC_88 |  | 编程会话(0x02)下请求1101进行硬件复位 | 中middle | 余连杰 |  |  | 1.电源电压14V，仪表ON档上电； 2.按照诊断规范配置物理寻址、功能寻址以及响应地址ID； | 1.发送诊断请求Tx：10 03； 2.发送诊断请求Tx：10 02； 3.发送诊断请求Tx：11 01； | 1.控制器返回肯定响应Rx:50 01; 2.控制器返回肯定响应：50 02； 3.控制器返回肯定响应Rx:51 01;
89 |  | V5_UDS_ZC_89 |  | 扩展会话(0x03)下请求1101进行硬件复位 | 中middle | 余连杰 |  |  | 1.电源电压14V，仪表ON档上电； 2.按照诊断规范配置物理寻址、功能寻址以及响应地址ID； | 1.发送诊断请求Tx：10 03； 4.发送诊断请求Tx：11 01； | 1.控制器返回肯定响应Rx:50 03; 4.控制器返回肯定响应Rx:51 01;
90 |  | V5_UDS_ZC_90 |  | 子功能不支持(12)-默认会话下请求不支持子功能 | 中middle | 余连杰 |  |  | 1.电源电压14V，仪表ON档上电； 2.按照诊断规范配置物理寻址、功能寻址以及响应地址ID； | 1.发送诊断请求Tx：10 01； 4.发送诊断请求Tx：11 02； | 1.控制器返回肯定响应Rx:50 01; 4.控制器返回否定响应Rx:7F 10 12;
91 |  | V5_UDS_ZC_91 |  | 子功能不支持(12)-编程会话下请求不支持子功能 | 中middle | 余连杰 |  |  | 1.电源电压14V，仪表ON档上电； 2.按照诊断规范配置物理寻址、功能寻址以及响应地址ID； | 1.发送诊断请求Tx：10 03； 2.发送诊断请求Tx：10 02； 3.发送诊断请求Tx：11 02； | 1.控制器返回肯定响应Rx:50 01; 2.控制器返回肯定响应：50 02； 3.控制器返回否定响应Rx:7F 10 12;
92 |  | V5_UDS_ZC_92 |  | 子功能不支持(12)-扩展会话下请求不支持子功能 | 中middle | 余连杰 |  |  | 1.电源电压14V，仪表ON档上电； 2.按照诊断规范配置物理寻址、功能寻址以及响应地址ID； | 1.发送诊断请求Tx：10 03； 4.发送诊断请求Tx：11 02； | 1.控制器返回肯定响应Rx:50 03; 4.控制器返回否定响应Rx:7F 10 12;
93 |  | V5_UDS_ZC_93 |  | 非法数据长度(13)-默认会话下发送数据长度不合法的请求报文 | 中middle | 余连杰 |  |  | 1.电源电压14V，仪表ON档上电； 2.按照诊断规范配置物理寻址、功能寻址以及响应地址ID； | 1.发送诊断请求Tx：10 01； 4.发送诊断请求Tx：11 01 00； | 1.控制器返回肯定响应Rx:50 01; 4.控制器返回否定响应Rx:7F 10 13;
94 |  | V5_UDS_ZC_94 |  | 非法数据长度(13)-编程会话下发送数据长度不合法的请求报文 | 中middle | 余连杰 |  |  | 1.电源电压14V，仪表ON档上电； 2.按照诊断规范配置物理寻址、功能寻址以及响应地址ID； | 1.发送诊断请求Tx：10 03； 2.发送诊断请求Tx：10 02； 3.发送诊断请求Tx：11 01 00； | 1.控制器返回肯定响应Rx:50 01; 2.控制器返回肯定响应：50 02； 3.控制器返回否定响应Rx:7F 10 13;
95 |  | V5_UDS_ZC_95 |  | 非法数据长度(13)-扩展会话下发送数据长度不合法的请求报文 | 中middle | 余连杰 |  |  | 1.电源电压14V，仪表ON档上电； 2.按照诊断规范配置物理寻址、功能寻址以及响应地址ID； | 1.发送诊断请求Tx：10 03； 4.发送诊断请求Tx：11 01 00； | 1.控制器返回肯定响应Rx:50 03; 4.控制器返回否定响应Rx:7F 10 13;
96 |  | V5_UDS_ZC_96 |  | 条件不满足(22)-默认会话下条件3车速<3km/h不满足请求1101 | 中middle | 余连杰 |  |  | 1.电源电压14V，仪表ON档上电； 2.按照诊断规范配置物理寻址、功能寻址以及响应地址ID； | 1.发送诊断请求Tx：10 01； 4.发送诊断请求Tx：11 01 00； | 1.控制器返回肯定响应Rx:50 01; 4.控制器返回否定响应Rx:7F 10 22;
97 |  | V5_UDS_ZC_97 |  | 条件不满足(22)-扩展会话下条件3车速<3km/h不满足请求1101 | 中middle | 余连杰 |  |  | 1.电源电压14V，仪表ON档上电； 2.按照诊断规范配置物理寻址、功能寻址以及响应地址ID； | 1.发送诊断请求Tx：10 03； 4.发送诊断请求Tx：11 01 00； | 1.控制器返回肯定响应Rx:50 03; 4.控制器返回否定响应Rx:7F 10 22;
98 |  | V5_UDS_ZC_98 |  | 否定响应码优先级测试-否定响应码优先级为7F>22>33 | 中middle | 余连杰 |  |  | 1.电源电压14V，仪表ON档上电； 2.按照诊断规范配置物理寻址、功能寻址以及响应地址ID； | 1.发送诊断请求Tx：10 01； 2.发送诊断请求Tx：11 02 00； 3.发送诊断请求Tx：11 01 00； 4.发送诊断请求Tx：11 01； 6.发送诊断请求Tx：11 01； | 1.控制器返回肯定响应Rx:50 01; 2.控制器返回否定响应Rx:7F 10 12; 3.控制器返回否定响应Rx:7F 10 13; 4.控制器返回否定响应Rx:7F 10 22; 6.控制器返回肯定响应Rx:51 01;
99 |  | V5_UDS_ZC_99 | 22服务-物理寻址 | 默认会话下OEM定义的硬件版本号读取测试 | 中middle | 余连杰 |  |  | 1.电源电压14V，仪表ON档上电； 2.按照诊断规范配置物理寻址、功能寻址以及响应地址ID； | 1.发送诊断请求Tx：10 01； 2.发送诊断请求Tx：22 F1 79； | 1.控制器返回肯定响应Rx:50 01; 2.控制器返回否定响应Rx：03 7F 22 31;
100 |  | V5_UDS_ZC_100 |  | 默认会话下OEM零件编号读取测试 | 中middle | 余连杰 |  |  | 1.电源电压14V，仪表ON档上电； 2.按照诊断规范配置物理寻址、功能寻址以及响应地址ID； | 1.发送诊断请求Tx：10 01； 2.发送诊断请求Tx：22 F1 87； | 1.控制器返回肯定响应Rx:50 01; 2.控制器返回否定响应Rx：03 7F 22 31;
101 |  | V5_UDS_ZC_101 |  | 默认会话下软件零件号读取测试 | 中middle | 余连杰 |  |  | 1.电源电压14V，仪表ON档上电； 2.按照诊断规范配置物理寻址、功能寻址以及响应地址ID； | 1.发送诊断请求Tx：10 01； 2.发送诊断请求Tx：22 F1 88； | 1.控制器返回肯定响应Rx:50 01; 2.控制器返回否定响应Rx：03 7F 22 31;
102 |  | V5_UDS_ZC_102 |  | 默认会话下OEM定义的软件版本读取测试 | 中middle | 余连杰 |  |  | 1.电源电压14V，仪表ON档上电； 2.按照诊断规范配置物理寻址、功能寻址以及响应地址ID； | 1.发送诊断请求Tx：10 01； 2.发送诊断请求Tx：22 F1 89； | 1.控制器返回肯定响应Rx:50 01; 2.控制器返回否定响应Rx：03 7F 22 31;
103 |  | V5_UDS_ZC_103 |  | 默认会话下供应商代码读取测试 | 中middle | 余连杰 |  |  | 1.电源电压14V，仪表ON档上电； 2.按照诊断规范配置物理寻址、功能寻址以及响应地址ID； | 1.发送诊断请求Tx：10 01； 2.发送诊断请求Tx：22 F1 8A； | 1.控制器返回肯定响应Rx:50 01; 2.控制器返回否定响应Rx：03 7F 22 31;
104 |  | V5_UDS_ZC_104 |  | 默认会话下ECU生产序号读取测试 | 中middle | 余连杰 |  |  | 1.电源电压14V，仪表ON档上电； 2.按照诊断规范配置物理寻址、功能寻址以及响应地址ID； | 1.发送诊断请求Tx：10 01； 2.发送诊断请求Tx：22 F1 8C； | 1.控制器返回肯定响应Rx:50 01; 2.控制器返回否定响应Rx：03 7F 22 31;
105 |  | V5_UDS_ZC_105 |  | 默认会话下供应商定义的硬件版本号读取测试 | 中middle | 余连杰 |  |  | 1.电源电压14V，仪表ON档上电； 2.按照诊断规范配置物理寻址、功能寻址以及响应地址ID； | 1.发送诊断请求Tx：10 01； 2.发送诊断请求Tx：22 F1 93； | 1.控制器返回肯定响应Rx:50 01; 2.控制器返回否定响应Rx：03 7F 22 31;
106 |  | V5_UDS_ZC_106 |  | 默认会话下供应商定义的软件版本号读取测试 | 中middle | 余连杰 |  |  | 1.电源电压14V，仪表ON档上电； 2.按照诊断规范配置物理寻址、功能寻址以及响应地址ID； | 1.发送诊断请求Tx：10 01； 2.发送诊断请求Tx：22 F1 95； | 1.控制器返回肯定响应Rx:50 01; 2.控制器返回否定响应Rx：03 7F 22 31;
107 |  | V5_UDS_ZC_107 |  | 默认会话下ECU名称读取测试 | 中middle | 余连杰 |  |  | 1.电源电压14V，仪表ON档上电； 2.按照诊断规范配置物理寻址、功能寻址以及响应地址ID； | 1.发送诊断请求Tx：10 01； 2.发送诊断请求Tx：22 F1 97； | 1.控制器返回肯定响应Rx:50 01; 2.控制器返回否定响应Rx：03 7F 22 31;
108 |  | V5_UDS_ZC_108 |  | 默认会话下软件发布日期读取测试 | 中middle | 余连杰 |  |  | 1.电源电压14V，仪表ON档上电； 2.按照诊断规范配置物理寻址、功能寻址以及响应地址ID； | 1.发送诊断请求Tx：10 01； 2.发送诊断请求Tx：22 F1 99； | 1.控制器返回肯定响应Rx:50 01; 2.控制器返回否定响应Rx：03 7F 22 31;
109 |  | V5_UDS_ZC_109 |  | 默认会话下下线配置读取测试 | 中middle | 余连杰 |  |  | 1.电源电压14V，仪表ON档上电； 2.按照诊断规范配置物理寻址、功能寻址以及响应地址ID； | 1.发送诊断请求Tx：10 01； 2.发送诊断请求Tx：22 F0 10； | 1.控制器返回肯定响应Rx:50 01; 2.控制器返回否定响应Rx：03 7F 22 31;
110 |  | V5_UDS_ZC_110 |  | 默认会话下配置数据零件号读取测试 | 中middle | 余连杰 |  |  | 1.电源电压14V，仪表ON档上电； 2.按照诊断规范配置物理寻址、功能寻址以及响应地址ID； | 1.发送诊断请求Tx：10 01； 2.发送诊断请求Tx：22 F1 70； | 1.控制器返回肯定响应Rx:50 01; 2.控制器返回否定响应Rx：03 7F 22 31;
111 |  | V5_UDS_ZC_111 |  | 默认会话下Bootloader版本号读取测试 | 中middle | 余连杰 |  |  | 1.电源电压14V，仪表ON档上电； 2.按照诊断规范配置物理寻址、功能寻址以及响应地址ID； | 1.发送诊断请求Tx：10 01； 2.发送诊断请求Tx：22 F1 71； | 1.控制器返回肯定响应Rx:50 01; 2.控制器返回肯定响应Rx：52 F1 71 01;
112 |  | V5_UDS_ZC_112 |  | 默认会话下驱动程序零件号读取测试 | 中middle | 余连杰 |  |  | 1.电源电压14V，仪表ON档上电； 2.按照诊断规范配置物理寻址、功能寻址以及响应地址ID； | 1.发送诊断请求Tx：10 01； 2.发送诊断请求Tx：22 F1 72； | 1.控制器返回肯定响应Rx:50 01; 2.控制器返回肯定响应Rx：52 F1 72 01;
113 |  | V5_UDS_ZC_113 |  | 默认会话下哈希值读取测试 | 中middle | 余连杰 |  |  | 1.电源电压14V，仪表ON档上电； 2.按照诊断规范配置物理寻址、功能寻址以及响应地址ID； | 1.发送诊断请求Tx：10 01； 2.发送诊断请求Tx：22 F1 7F； | 1.控制器返回肯定响应Rx:50 01; 2.控制器返回肯定响应Rx：52 F1 7F 01;
114 |  | V5_UDS_ZC_114 |  | 默认会话下Bootloader零件号读取测试 | 中middle | 余连杰 |  |  | 1.电源电压14V，仪表ON档上电； 2.按照诊断规范配置物理寻址、功能寻址以及响应地址ID； | 1.发送诊断请求Tx：10 01； 2.发送诊断请求Tx：22 F1 80； | 1.控制器返回肯定响应Rx:50 01; 2.控制器返回肯定响应Rx：52 F1 80 01;
115 |  | V5_UDS_ZC_115 |  | 默认会话下标定数据零件号读取测试 | 中middle | 余连杰 |  |  | 1.电源电压14V，仪表ON档上电； 2.按照诊断规范配置物理寻址、功能寻址以及响应地址ID； | 1.发送诊断请求Tx：10 01； 2.发送诊断请求Tx：22 F1 82； | 1.控制器返回肯定响应Rx:50 01; 2.控制器返回否定响应Rx：03 7F 22 31;
116 |  | V5_UDS_ZC_116 |  | 默认会话下指纹信息读取测试 | 中middle | 余连杰 |  |  | 1.电源电压14V，仪表ON档上电； 2.按照诊断规范配置物理寻址、功能寻址以及响应地址ID； | 1.发送诊断请求Tx：10 01； 2.发送诊断请求Tx：22 F1 84； | 1.控制器返回肯定响应Rx:50 01; 2.控制器返回肯定响应Rx：52 F1 84 01;
117 |  | V5_UDS_ZC_117 |  | 默认会话下ECU生产日期读取测试 | 中middle | 余连杰 |  |  | 1.电源电压14V，仪表ON档上电； 2.按照诊断规范配置物理寻址、功能寻址以及响应地址ID； | 1.发送诊断请求Tx：10 01； 2.发送诊断请求Tx：22 F1 8B； | 1.控制器返回肯定响应Rx:50 01; 2.控制器返回否定响应Rx：03 7F 22 31;
118 |  | V5_UDS_ZC_118 |  | 默认会话下激活的诊断会话读取测试 | 中middle | 余连杰 |  |  | 1.电源电压14V，仪表ON档上电； 2.按照诊断规范配置物理寻址、功能寻址以及响应地址ID； | 1.发送诊断请求Tx：10 01； 2.发送诊断请求Tx：22 F1 86； | 1.控制器返回肯定响应Rx:50 01; 2.控制器返回肯定响应Rx：52 F1 86 01;
119 |  | V5_UDS_ZC_119 |  | 默认会话下车辆识别号读取测试 | 中middle | 余连杰 |  |  | 1.电源电压14V，仪表ON档上电； 2.按照诊断规范配置物理寻址、功能寻址以及响应地址ID； | 1.发送诊断请求Tx：10 01； 2.发送诊断请求Tx：22 F1 90； | 1.控制器返回肯定响应Rx:50 01; 2.控制器返回否定响应Rx：03 7F 22 31;
120 |  | V5_UDS_ZC_120 |  | 默认会话下硬件零件号读取测试 | 中middle | 余连杰 |  |  | 1.电源电压14V，仪表ON档上电； 2.按照诊断规范配置物理寻址、功能寻址以及响应地址ID； | 1.发送诊断请求Tx：10 01； 2.发送诊断请求Tx：22 F1 91； | 1.控制器返回肯定响应Rx:50 01; 2.控制器返回否定响应Rx：03 7F 22 31;
121 |  | V5_UDS_ZC_121 |  | 默认会话下标定数据版本读取测试 | 中middle | 余连杰 |  |  | 1.电源电压14V，仪表ON档上电； 2.按照诊断规范配置物理寻址、功能寻址以及响应地址ID； | 1.发送诊断请求Tx：10 01； 2.发送诊断请求Tx：22 F1 9C； | 1.控制器返回肯定响应Rx:50 01; 2.控制器返回否定响应Rx：03 7F 22 31;
122 |  | V5_UDS_ZC_122 |  | 默认会话下维修信息读取测试 | 中middle | 余连杰 |  |  | 1.电源电压14V，仪表ON档上电； 2.按照诊断规范配置物理寻址、功能寻址以及响应地址ID； | 1.发送诊断请求Tx：10 01； 2.发送诊断请求Tx：22 F1 A1； | 1.控制器返回肯定响应Rx:50 01; 2.控制器返回否定响应Rx：03 7F 22 31;
123 |  | V5_UDS_ZC_123 |  | 默认会话下控制器类型读取测试 | 中middle | 余连杰 |  |  | 1.电源电压14V，仪表ON档上电； 2.按照诊断规范配置物理寻址、功能寻址以及响应地址ID； | 1.发送诊断请求Tx：10 01； 2.发送诊断请求Tx：22 F1 AA； | 1.控制器返回肯定响应Rx:50 01; 2.控制器返回否定响应Rx：03 7F 22 31;
124 |  | V5_UDS_ZC_124 |  | 默认会话下Pin码读取测试 | 中middle | 余连杰 |  |  | 1.电源电压14V，仪表ON档上电； 2.按照诊断规范配置物理寻址、功能寻址以及响应地址ID； | 1.发送诊断请求Tx：10 01； 2.发送诊断请求Tx：22 F1 AF； | 1.控制器返回肯定响应Rx:50 01; 2.控制器返回否定响应Rx：03 7F 22 31;
125 |  | V5_UDS_ZC_125 |  | 默认会话下安全日志读取测试 | 中middle | 余连杰 |  |  | 1.电源电压14V，仪表ON档上电； 2.按照诊断规范配置物理寻址、功能寻址以及响应地址ID； | 1.发送诊断请求Tx：10 01； 2.发送诊断请求Tx：22 F1 10； | 1.控制器返回肯定响应Rx:50 01; 2.控制器返回否定响应Rx：03 7F 22 31;
126 |  | V5_UDS_ZC_126 |  | 扩展会话下OEM定义的硬件版本号读取测试 | 中middle | 余连杰 |  |  | 1.电源电压14V，仪表ON档上电； 2.按照诊断规范配置物理寻址、功能寻址以及响应地址ID； | 1.发送诊断请求Tx：10 03； 2.发送诊断请求Tx：22 F1 79； | 1.控制器返回肯定响应Rx:50 01; 2.控制器返回肯定响应Rx：52 F1 79 01;
127 |  | V5_UDS_ZC_127 |  | 扩展会话下OEM零件编号读取测试 | 中middle | 余连杰 |  |  | 1.电源电压14V，仪表ON档上电； 2.按照诊断规范配置物理寻址、功能寻址以及响应地址ID； | 1.发送诊断请求Tx：10 03； 2.发送诊断请求Tx：22 F1 87； | 1.控制器返回肯定响应Rx:50 01; 2.控制器返回否定响应Rx：03 7F 22 31;
128 |  | V5_UDS_ZC_128 |  | 扩展会话下软件零件号读取测试 | 中middle | 余连杰 |  |  | 1.电源电压14V，仪表ON档上电； 2.按照诊断规范配置物理寻址、功能寻址以及响应地址ID； | 1.发送诊断请求Tx：10 03； 2.发送诊断请求Tx：22 F1 88； | 1.控制器返回肯定响应Rx:50 01; 2.控制器返回否定响应Rx：03 7F 22 31;
129 |  | V5_UDS_ZC_129 |  | 扩展会话下OEM定义的软件版本读取测试 | 中middle | 余连杰 |  |  | 1.电源电压14V，仪表ON档上电； 2.按照诊断规范配置物理寻址、功能寻址以及响应地址ID； | 1.发送诊断请求Tx：10 03； 2.发送诊断请求Tx：22 F1 89； | 1.控制器返回肯定响应Rx:50 01; 2.控制器返回否定响应Rx：03 7F 22 31;
130 |  | V5_UDS_ZC_130 |  | 扩展会话下供应商代码读取测试 | 中middle | 余连杰 |  |  | 1.电源电压14V，仪表ON档上电； 2.按照诊断规范配置物理寻址、功能寻址以及响应地址ID； | 1.发送诊断请求Tx：10 03； 2.发送诊断请求Tx：22 F1 8A； | 1.控制器返回肯定响应Rx:50 01; 2.控制器返回否定响应Rx：03 7F 22 31;
131 |  | V5_UDS_ZC_131 |  | 扩展会话下ECU生产序号读取测试 | 中middle | 余连杰 |  |  | 1.电源电压14V，仪表ON档上电； 2.按照诊断规范配置物理寻址、功能寻址以及响应地址ID； | 1.发送诊断请求Tx：10 03； 2.发送诊断请求Tx：22 F1 8C； | 1.控制器返回肯定响应Rx:50 01; 2.控制器返回否定响应Rx：03 7F 22 31;
132 |  | V5_UDS_ZC_132 |  | 扩展会话下供应商定义的硬件版本号读取测试 | 中middle | 余连杰 |  |  | 1.电源电压14V，仪表ON档上电； 2.按照诊断规范配置物理寻址、功能寻址以及响应地址ID； | 1.发送诊断请求Tx：10 03； 2.发送诊断请求Tx：22 F1 93； | 1.控制器返回肯定响应Rx:50 01; 2.控制器返回否定响应Rx：03 7F 22 31;
133 |  | V5_UDS_ZC_133 |  | 扩展会话下供应商定义的软件版本号读取测试 | 中middle | 余连杰 |  |  | 1.电源电压14V，仪表ON档上电； 2.按照诊断规范配置物理寻址、功能寻址以及响应地址ID； | 1.发送诊断请求Tx：10 03； 2.发送诊断请求Tx：22 F1 95； | 1.控制器返回肯定响应Rx:50 01; 2.控制器返回否定响应Rx：03 7F 22 31;
134 |  | V5_UDS_ZC_134 |  | 扩展会话下ECU名称读取测试 | 中middle | 余连杰 |  |  | 1.电源电压14V，仪表ON档上电； 2.按照诊断规范配置物理寻址、功能寻址以及响应地址ID； | 1.发送诊断请求Tx：10 03； 2.发送诊断请求Tx：22 F1 97； | 1.控制器返回肯定响应Rx:50 01; 2.控制器返回否定响应Rx：03 7F 22 31;
135 |  | V5_UDS_ZC_135 |  | 扩展会话下软件发布日期读取测试 | 中middle | 余连杰 |  |  | 1.电源电压14V，仪表ON档上电； 2.按照诊断规范配置物理寻址、功能寻址以及响应地址ID； | 1.发送诊断请求Tx：10 03； 2.发送诊断请求Tx：22 F1 99； | 1.控制器返回肯定响应Rx:50 01; 2.控制器返回否定响应Rx：03 7F 22 31;
136 |  | V5_UDS_ZC_136 |  | 扩展会话下下线配置读取测试 | 中middle | 余连杰 |  |  | 1.电源电压14V，仪表ON档上电； 2.按照诊断规范配置物理寻址、功能寻址以及响应地址ID； | 1.发送诊断请求Tx：10 03； 2.发送诊断请求Tx：22 F0 10； | 1.控制器返回肯定响应Rx:50 01; 2.控制器返回否定响应Rx：03 7F 22 31;
137 |  | V5_UDS_ZC_137 |  | 扩展会话下配置数据零件号读取测试 | 中middle | 余连杰 |  |  | 1.电源电压14V，仪表ON档上电； 2.按照诊断规范配置物理寻址、功能寻址以及响应地址ID； | 1.发送诊断请求Tx：10 03； 2.发送诊断请求Tx：22 F1 70； | 1.控制器返回肯定响应Rx:50 01; 2.控制器返回否定响应Rx：03 7F 22 31;
138 |  | V5_UDS_ZC_138 |  | 扩展会话下Bootloader版本号读取测试 | 中middle | 余连杰 |  |  | 1.电源电压14V，仪表ON档上电； 2.按照诊断规范配置物理寻址、功能寻址以及响应地址ID； | 1.发送诊断请求Tx：10 03； 2.发送诊断请求Tx：22 F1 71； | 1.控制器返回肯定响应Rx:50 01; 2.控制器返回肯定响应Rx：52 F1 71 01;
139 |  | V5_UDS_ZC_139 |  | 扩展会话下驱动程序零件号读取测试 | 中middle | 余连杰 |  |  | 1.电源电压14V，仪表ON档上电； 2.按照诊断规范配置物理寻址、功能寻址以及响应地址ID； | 1.发送诊断请求Tx：10 03； 2.发送诊断请求Tx：22 F1 72； | 1.控制器返回肯定响应Rx:50 01; 2.控制器返回肯定响应Rx：52 F1 72 01;
140 |  | V5_UDS_ZC_140 |  | 扩展会话下哈希值读取测试 | 中middle | 余连杰 |  |  | 1.电源电压14V，仪表ON档上电； 2.按照诊断规范配置物理寻址、功能寻址以及响应地址ID； | 1.发送诊断请求Tx：10 03； 2.发送诊断请求Tx：22 F1 7F； | 1.控制器返回肯定响应Rx:50 01; 2.控制器返回肯定响应Rx：52 F1 7F 01;
141 |  | V5_UDS_ZC_141 |  | 扩展会话下Bootloader零件号读取测试 | 中middle | 余连杰 |  |  | 1.电源电压14V，仪表ON档上电； 2.按照诊断规范配置物理寻址、功能寻址以及响应地址ID； | 1.发送诊断请求Tx：10 03； 2.发送诊断请求Tx：22 F1 80； | 1.控制器返回肯定响应Rx:50 01; 2.控制器返回肯定响应Rx：52 F1 80 01;
142 |  | V5_UDS_ZC_142 |  | 扩展会话下标定数据零件号读取测试 | 中middle | 余连杰 |  |  | 1.电源电压14V，仪表ON档上电； 2.按照诊断规范配置物理寻址、功能寻址以及响应地址ID； | 1.发送诊断请求Tx：10 03； 2.发送诊断请求Tx：22 F1 82； | 1.控制器返回肯定响应Rx:50 01; 2.控制器返回否定响应Rx：03 7F 22 31;
143 |  | V5_UDS_ZC_143 |  | 扩展会话下指纹信息读取测试 | 中middle | 余连杰 |  |  | 1.电源电压14V，仪表ON档上电； 2.按照诊断规范配置物理寻址、功能寻址以及响应地址ID； | 1.发送诊断请求Tx：10 03； 2.发送诊断请求Tx：22 F1 84； | 1.控制器返回肯定响应Rx:50 01; 2.控制器返回肯定响应Rx：52 F1 84 01;
144 |  | V5_UDS_ZC_144 |  | 扩展会话下ECU生产日期读取测试 | 中middle | 余连杰 |  |  | 1.电源电压14V，仪表ON档上电； 2.按照诊断规范配置物理寻址、功能寻址以及响应地址ID； | 1.发送诊断请求Tx：10 03； 2.发送诊断请求Tx：22 F1 8B； | 1.控制器返回肯定响应Rx:50 01; 2.控制器返回否定响应Rx：03 7F 22 31;
145 |  | V5_UDS_ZC_145 |  | 扩展会话下激活的诊断会话读取测试 | 中middle | 余连杰 |  |  | 1.电源电压14V，仪表ON档上电； 2.按照诊断规范配置物理寻址、功能寻址以及响应地址ID； | 1.发送诊断请求Tx：10 03； 2.发送诊断请求Tx：22 F1 86； | 1.控制器返回肯定响应Rx:50 01; 2.控制器返回肯定响应Rx：52 F1 86 01;
146 |  | V5_UDS_ZC_146 |  | 扩展会话下车辆识别号读取测试 | 中middle | 余连杰 |  |  | 1.电源电压14V，仪表ON档上电； 2.按照诊断规范配置物理寻址、功能寻址以及响应地址ID； | 1.发送诊断请求Tx：10 03； 2.发送诊断请求Tx：22 F1 90； | 1.控制器返回肯定响应Rx:50 01; 2.控制器返回否定响应Rx：03 7F 22 31;
147 |  | V5_UDS_ZC_147 |  | 扩展会话下硬件零件号读取测试 | 中middle | 余连杰 |  |  | 1.电源电压14V，仪表ON档上电； 2.按照诊断规范配置物理寻址、功能寻址以及响应地址ID； | 1.发送诊断请求Tx：10 03； 2.发送诊断请求Tx：22 F1 91； | 1.控制器返回肯定响应Rx:50 01; 2.控制器返回否定响应Rx：03 7F 22 31;
148 |  | V5_UDS_ZC_148 |  | 扩展会话下标定数据版本读取测试 | 中middle | 余连杰 |  |  | 1.电源电压14V，仪表ON档上电； 2.按照诊断规范配置物理寻址、功能寻址以及响应地址ID； | 1.发送诊断请求Tx：10 03； 2.发送诊断请求Tx：22 F1 9C； | 1.控制器返回肯定响应Rx:50 01; 2.控制器返回否定响应Rx：03 7F 22 31;
149 |  | V5_UDS_ZC_149 |  | 扩展会话下维修信息读取测试 | 中middle | 余连杰 |  |  | 1.电源电压14V，仪表ON档上电； 2.按照诊断规范配置物理寻址、功能寻址以及响应地址ID； | 1.发送诊断请求Tx：10 03； 2.发送诊断请求Tx：22 F1 A1； | 1.控制器返回肯定响应Rx:50 01; 2.控制器返回否定响应Rx：03 7F 22 31;
150 |  | V5_UDS_ZC_150 |  | 扩展会话下控制器类型读取测试 | 中middle | 余连杰 |  |  | 1.电源电压14V，仪表ON档上电； 2.按照诊断规范配置物理寻址、功能寻址以及响应地址ID； | 1.发送诊断请求Tx：10 03； 2.发送诊断请求Tx：22 F1 AA； | 1.控制器返回肯定响应Rx:50 01; 2.控制器返回否定响应Rx：03 7F 22 31;
151 |  | V5_UDS_ZC_151 |  | 扩展会话下Pin码读取测试 | 中middle | 余连杰 |  |  | 1.电源电压14V，仪表ON档上电； 2.按照诊断规范配置物理寻址、功能寻址以及响应地址ID； | 1.发送诊断请求Tx：10 03； 2.发送诊断请求Tx：22 F1 AF； | 1.控制器返回肯定响应Rx:50 01; 2.控制器返回否定响应Rx：03 7F 22 31;
152 |  | V5_UDS_ZC_152 |  | 扩展会话下安全日志读取测试 | 中middle | 余连杰 |  |  | 1.电源电压14V，仪表ON档上电； 2.按照诊断规范配置物理寻址、功能寻址以及响应地址ID； | 1.发送诊断请求Tx：10 03； 2.发送诊断请求Tx：22 F1 10； | 1.控制器返回肯定响应Rx:50 01; 2.控制器返回否定响应Rx：03 7F 22 31;
153 |  | V5_UDS_ZC_153 |  | 编程会话下OEM定义的硬件版本号读取测试 | 中middle | 余连杰 |  |  | 1.电源电压14V，仪表ON档上电； 2.按照诊断规范配置物理寻址、功能寻址以及响应地址ID； | 1.发送诊断请求Tx：10 03； 2.发送诊断请求Tx：10 02； 3.发送诊断请求Tx：22 F1 79； | 1.控制器返回肯定响应Rx:50 01; 2.控制器返回肯定响应：50 02； 3.控制器返回否定响应Rx：03 7F 22 31;
154 |  | V5_UDS_ZC_154 |  | 编程会话下OEM零件编号读取测试 | 中middle | 余连杰 |  |  | 1.电源电压14V，仪表ON档上电； 2.按照诊断规范配置物理寻址、功能寻址以及响应地址ID； | 1.发送诊断请求Tx：10 03； 2.发送诊断请求Tx：10 02； 3.发送诊断请求Tx：22 F1 87； | 1.控制器返回肯定响应Rx:50 01; 2.控制器返回肯定响应：50 02； 3.控制器返回否定响应Rx：03 7F 22 31;
155 |  | V5_UDS_ZC_155 |  | 编程会话下软件零件号读取测试 | 中middle | 余连杰 |  |  | 1.电源电压14V，仪表ON档上电； 2.按照诊断规范配置物理寻址、功能寻址以及响应地址ID； | 1.发送诊断请求Tx：10 03； 2.发送诊断请求Tx：10 02； 3.发送诊断请求Tx：22 F1 88； | 1.控制器返回肯定响应Rx:50 01; 2.控制器返回肯定响应：50 02； 3.控制器返回否定响应Rx：03 7F 22 31;
156 |  | V5_UDS_ZC_156 |  | 编程会话下OEM定义的软件版本读取测试 | 中middle | 余连杰 |  |  | 1.电源电压14V，仪表ON档上电； 2.按照诊断规范配置物理寻址、功能寻址以及响应地址ID； | 1.发送诊断请求Tx：10 03； 2.发送诊断请求Tx：10 02； 3.发送诊断请求Tx：22 F1 89； | 1.控制器返回肯定响应Rx:50 01; 2.控制器返回肯定响应：50 02； 3.控制器返回否定响应Rx：03 7F 22 31;
157 |  | V5_UDS_ZC_157 |  | 编程会话下供应商代码读取测试 | 中middle | 余连杰 |  |  | 1.电源电压14V，仪表ON档上电； 2.按照诊断规范配置物理寻址、功能寻址以及响应地址ID； | 1.发送诊断请求Tx：10 03； 2.发送诊断请求Tx：10 02； 3.发送诊断请求Tx：22 F1 8A； | 1.控制器返回肯定响应Rx:50 01; 2.控制器返回肯定响应：50 02； 3.控制器返回否定响应Rx：03 7F 22 31;
158 |  | V5_UDS_ZC_158 |  | 编程会话下ECU生产序号读取测试 | 中middle | 余连杰 |  |  | 1.电源电压14V，仪表ON档上电； 2.按照诊断规范配置物理寻址、功能寻址以及响应地址ID； | 1.发送诊断请求Tx：10 03； 2.发送诊断请求Tx：10 02； 3.发送诊断请求Tx：22 F1 8C； | 1.控制器返回肯定响应Rx:50 01; 2.控制器返回肯定响应：50 02； 3.控制器返回否定响应Rx：03 7F 22 31;
159 |  | V5_UDS_ZC_159 |  | 编程会话下供应商定义的硬件版本号读取测试 | 中middle | 余连杰 |  |  | 1.电源电压14V，仪表ON档上电； 2.按照诊断规范配置物理寻址、功能寻址以及响应地址ID； | 1.发送诊断请求Tx：10 03； 2.发送诊断请求Tx：10 02； 3.发送诊断请求Tx：22 F1 93； | 1.控制器返回肯定响应Rx:50 01; 2.控制器返回肯定响应：50 02； 3.控制器返回否定响应Rx：03 7F 22 31;
160 |  | V5_UDS_ZC_160 |  | 编程会话下供应商定义的软件版本号读取测试 | 中middle | 余连杰 |  |  | 1.电源电压14V，仪表ON档上电； 2.按照诊断规范配置物理寻址、功能寻址以及响应地址ID； | 1.发送诊断请求Tx：10 03； 2.发送诊断请求Tx：10 02； 3.发送诊断请求Tx：22 F1 95； | 1.控制器返回肯定响应Rx:50 01; 2.控制器返回肯定响应：50 02； 3.控制器返回否定响应Rx：03 7F 22 31;
161 |  | V5_UDS_ZC_161 |  | 编程会话下ECU名称读取测试 | 中middle | 余连杰 |  |  | 1.电源电压14V，仪表ON档上电； 2.按照诊断规范配置物理寻址、功能寻址以及响应地址ID； | 1.发送诊断请求Tx：10 03； 2.发送诊断请求Tx：10 02； 3.发送诊断请求Tx：22 F1 97； | 1.控制器返回肯定响应Rx:50 01; 2.控制器返回肯定响应：50 02； 3.控制器返回否定响应Rx：03 7F 22 31;
162 |  | V5_UDS_ZC_162 |  | 编程会话下软件发布日期读取测试 | 中middle | 余连杰 |  |  | 1.电源电压14V，仪表ON档上电； 2.按照诊断规范配置物理寻址、功能寻址以及响应地址ID； | 1.发送诊断请求Tx：10 03； 2.发送诊断请求Tx：10 02； 3.发送诊断请求Tx：22 F1 99； | 1.控制器返回肯定响应Rx:50 01; 2.控制器返回肯定响应：50 02； 3.控制器返回否定响应Rx：03 7F 22 31;
163 |  | V5_UDS_ZC_163 |  | 编程会话下下线配置读取测试 | 中middle | 余连杰 |  |  | 1.电源电压14V，仪表ON档上电； 2.按照诊断规范配置物理寻址、功能寻址以及响应地址ID； | 1.发送诊断请求Tx：10 03； 2.发送诊断请求Tx：10 02； 3.发送诊断请求Tx：22 F0 10； | 1.控制器返回肯定响应Rx:50 01; 2.控制器返回肯定响应：50 02； 3.控制器返回否定响应Rx：03 7F 22 31;
164 |  | V5_UDS_ZC_164 |  | 编程会话下配置数据零件号读取测试 | 中middle | 余连杰 |  |  | 1.电源电压14V，仪表ON档上电； 2.按照诊断规范配置物理寻址、功能寻址以及响应地址ID； | 1.发送诊断请求Tx：10 03； 2.发送诊断请求Tx：10 02； 3.发送诊断请求Tx：22 F1 70； | 1.控制器返回肯定响应Rx:50 01; 2.控制器返回肯定响应：50 02； 3.控制器返回否定响应Rx：03 7F 22 31;
165 |  | V5_UDS_ZC_165 |  | 编程会话下Bootloader版本号读取测试 | 中middle | 余连杰 |  |  | 1.电源电压14V，仪表ON档上电； 2.按照诊断规范配置物理寻址、功能寻址以及响应地址ID； | 1.发送诊断请求Tx：10 03； 2.发送诊断请求Tx：10 02； 3.发送诊断请求Tx：22 F1 71； | 1.控制器返回肯定响应Rx:50 01; 2.控制器返回肯定响应：50 02； 3.控制器返回肯定响应Rx：52 F1 71 02;
166 |  | V5_UDS_ZC_166 |  | 编程会话下驱动程序零件号读取测试 | 中middle | 余连杰 |  |  | 1.电源电压14V，仪表ON档上电； 2.按照诊断规范配置物理寻址、功能寻址以及响应地址ID； | 1.发送诊断请求Tx：10 03； 2.发送诊断请求Tx：10 02； 3.发送诊断请求Tx：22 F1 72； | 1.控制器返回肯定响应Rx:50 01; 2.控制器返回肯定响应：50 02； 3.控制器返回肯定响应Rx：52 F1 72 02;
167 |  | V5_UDS_ZC_167 |  | 编程会话下哈希值读取测试 | 中middle | 余连杰 |  |  | 1.电源电压14V，仪表ON档上电； 2.按照诊断规范配置物理寻址、功能寻址以及响应地址ID； | 1.发送诊断请求Tx：10 03； 2.发送诊断请求Tx：10 02； 3.发送诊断请求Tx：22 F1 7F； | 1.控制器返回肯定响应Rx:50 01; 2.控制器返回肯定响应：50 02； 3.控制器返回肯定响应Rx：52 F1 7F 02;
168 |  | V5_UDS_ZC_168 |  | 编程会话下Bootloader零件号读取测试 | 中middle | 余连杰 |  |  | 1.电源电压14V，仪表ON档上电； 2.按照诊断规范配置物理寻址、功能寻址以及响应地址ID； | 1.发送诊断请求Tx：10 03； 2.发送诊断请求Tx：10 02； 3.发送诊断请求Tx：22 F1 80； | 1.控制器返回肯定响应Rx:50 01; 2.控制器返回肯定响应：50 02； 3.控制器返回肯定响应Rx：52 F1 80 02;
169 |  | V5_UDS_ZC_169 |  | 编程会话下标定数据零件号读取测试 | 中middle | 余连杰 |  |  | 1.电源电压14V，仪表ON档上电； 2.按照诊断规范配置物理寻址、功能寻址以及响应地址ID； | 1.发送诊断请求Tx：10 03； 2.发送诊断请求Tx：10 02； 3.发送诊断请求Tx：22 F1 82； | 1.控制器返回肯定响应Rx:50 01; 2.控制器返回肯定响应：50 02； 3.控制器返回否定响应Rx：03 7F 22 31;
170 |  | V5_UDS_ZC_170 |  | 编程会话下指纹信息读取测试 | 中middle | 余连杰 |  |  | 1.电源电压14V，仪表ON档上电； 2.按照诊断规范配置物理寻址、功能寻址以及响应地址ID； | 1.发送诊断请求Tx：10 03； 2.发送诊断请求Tx：10 02； 3.发送诊断请求Tx：22 F1 84； | 1.控制器返回肯定响应Rx:50 01; 2.控制器返回肯定响应：50 02； 3.控制器返回肯定响应Rx：52 F1 84 02;
171 |  | V5_UDS_ZC_171 |  | 编程会话下ECU生产日期读取测试 | 中middle | 余连杰 |  |  | 1.电源电压14V，仪表ON档上电； 2.按照诊断规范配置物理寻址、功能寻址以及响应地址ID； | 1.发送诊断请求Tx：10 03； 2.发送诊断请求Tx：10 02； 3.发送诊断请求Tx：22 F1 8B； | 1.控制器返回肯定响应Rx:50 01; 2.控制器返回肯定响应：50 02； 3.控制器返回否定响应Rx：03 7F 22 31;
172 |  | V5_UDS_ZC_172 |  | 编程会话下激活的诊断会话读取测试 | 中middle | 余连杰 |  |  | 1.电源电压14V，仪表ON档上电； 2.按照诊断规范配置物理寻址、功能寻址以及响应地址ID； | 1.发送诊断请求Tx：10 03； 2.发送诊断请求Tx：10 02； 3.发送诊断请求Tx：22 F1 86； | 1.控制器返回肯定响应Rx:50 01; 2.控制器返回肯定响应：50 02； 3.控制器返回否定响应Rx：03 7F 22 31;
173 |  | V5_UDS_ZC_173 |  | 编程会话下车辆识别号读取测试 | 中middle | 余连杰 |  |  | 1.电源电压14V，仪表ON档上电； 2.按照诊断规范配置物理寻址、功能寻址以及响应地址ID； | 1.发送诊断请求Tx：10 03； 2.发送诊断请求Tx：10 02； 3.发送诊断请求Tx：22 F1 90； | 1.控制器返回肯定响应Rx:50 01; 2.控制器返回肯定响应：50 02； 3.控制器返回否定响应Rx：03 7F 22 31;
174 |  | V5_UDS_ZC_174 |  | 编程会话下硬件零件号读取测试 | 中middle | 余连杰 |  |  | 1.电源电压14V，仪表ON档上电； 2.按照诊断规范配置物理寻址、功能寻址以及响应地址ID； | 1.发送诊断请求Tx：10 03； 2.发送诊断请求Tx：10 02； 3.发送诊断请求Tx：22 F1 91； | 1.控制器返回肯定响应Rx:50 01; 2.控制器返回肯定响应：50 02； 3.控制器返回否定响应Rx：03 7F 22 31;
175 |  | V5_UDS_ZC_175 |  | 编程会话下标定数据版本读取测试 | 中middle | 余连杰 |  |  | 1.电源电压14V，仪表ON档上电； 2.按照诊断规范配置物理寻址、功能寻址以及响应地址ID； | 1.发送诊断请求Tx：10 03； 2.发送诊断请求Tx：10 02； 3.发送诊断请求Tx：22 F1 9C； | 1.控制器返回肯定响应Rx:50 01; 2.控制器返回肯定响应：50 02； 3.控制器返回否定响应Rx：03 7F 22 31;
176 |  | V5_UDS_ZC_176 |  | 编程会话下维修信息读取测试 | 中middle | 余连杰 |  |  | 1.电源电压14V，仪表ON档上电； 2.按照诊断规范配置物理寻址、功能寻址以及响应地址ID； | 1.发送诊断请求Tx：10 03； 2.发送诊断请求Tx：10 02； 3.发送诊断请求Tx：22 F1 A1； | 1.控制器返回肯定响应Rx:50 01; 2.控制器返回肯定响应：50 02； 3.控制器返回否定响应Rx：03 7F 22 31;
177 |  | V5_UDS_ZC_177 |  | 编程会话下控制器类型读取测试 | 中middle | 余连杰 |  |  | 1.电源电压14V，仪表ON档上电； 2.按照诊断规范配置物理寻址、功能寻址以及响应地址ID； | 1.发送诊断请求Tx：10 03； 2.发送诊断请求Tx：10 02； 3.发送诊断请求Tx：22 F1 AA； | 1.控制器返回肯定响应Rx:50 01; 2.控制器返回肯定响应：50 02； 3.控制器返回否定响应Rx：03 7F 22 31;
178 |  | V5_UDS_ZC_178 |  | 编程会话下Pin码读取测试 | 中middle | 余连杰 |  |  | 1.电源电压14V，仪表ON档上电； 2.按照诊断规范配置物理寻址、功能寻址以及响应地址ID； | 1.发送诊断请求Tx：10 03； 2.发送诊断请求Tx：10 02； 3.发送诊断请求Tx：22 F1 AF； | 1.控制器返回肯定响应Rx:50 01; 2.控制器返回肯定响应：50 02； 3.控制器返回否定响应Rx：03 7F 22 31;
179 |  | V5_UDS_ZC_179 |  | 编程会话下安全日志读取测试 | 中middle | 余连杰 |  |  | 1.电源电压14V，仪表ON档上电； 2.按照诊断规范配置物理寻址、功能寻址以及响应地址ID； | 1.发送诊断请求Tx：10 03； 2.发送诊断请求Tx：10 02； 3.发送诊断请求Tx：22 FA 10； | 1.控制器返回肯定响应Rx:50 01; 2.控制器返回肯定响应：50 02； 3.控制器返回否定响应Rx：03 7F 22 31;
180 |  | V5_UDS_ZC_180 |  | 非法数据长度(13)-默认会话下发送数据长度不合法的请求报文 | 中middle | 余连杰 |  |  | 1.电源电压14V，仪表ON档上电； 2.按照诊断规范配置物理寻址、功能寻址以及响应地址ID； | 1.发送诊断请求Tx：10 01； 2.发送诊断请求Tx：22 F1 90 00； | 1.控制器返回肯定响应Rx:50 01; 2.控制器返回否定响应Rx：7F 22 13;
181 |  | V5_UDS_ZC_181 |  | 非法数据长度(13)-编程会话下发送数据长度不合法的请求报文 | 中middle | 余连杰 |  |  | 1.电源电压14V，仪表ON档上电； 2.按照诊断规范配置物理寻址、功能寻址以及响应地址ID； | 1.发送诊断请求Tx：10 03； 2.发送诊断请求Tx：10 02； 3.发送诊断请求Tx：22 F1 90 00； | 1.控制器返回肯定响应Rx:50 01; 2.控制器返回肯定响应：50 02； 3.控制器返回否定响应Rx：7F 22 13;
182 |  | V5_UDS_ZC_182 |  | 非法数据长度(13)-扩展会话下发送数据长度不合法的请求报文 | 中middle | 余连杰 |  |  | 1.电源电压14V，仪表ON档上电； 2.按照诊断规范配置物理寻址、功能寻址以及响应地址ID； | 1.发送诊断请求Tx：10 03； 2.发送诊断请求Tx：22 F1 90 00； | 1.控制器返回肯定响应Rx:50 03; 2.控制器返回否定响应Rx：7F 22 13;
183 |  | V5_UDS_ZC_183 |  | 条件不满足(22)-默认会话下条件不满足发送22请求 | 中middle | 余连杰 |  |  | 1.电源电压14V，仪表ON档上电； 2.按照诊断规范配置物理寻址、功能寻址以及响应地址ID； | 1.发送诊断请求Tx：10 01； 3.发送诊断请求Tx：22 F1 90； | 1.控制器返回肯定响应Rx:50 01; 2.控制器返回否定响应Rx：7F 22 22;
184 |  | V5_UDS_ZC_184 |  | 条件不满足(22)-默认会话下条件不满足发送22请求 | 中middle | 余连杰 |  |  | 1.电源电压14V，仪表ON档上电； 2.按照诊断规范配置物理寻址、功能寻址以及响应地址ID； | 1.发送诊断请求Tx：10 03； 2.发送诊断请求Tx：10 02； 3.发送诊断请求Tx：22 F1 90； | 1.控制器返回肯定响应Rx:50 01; 2.控制器返回肯定响应：50 02； 3.控制器返回否定响应Rx：7F 22 22;
185 |  | V5_UDS_ZC_185 |  | 条件不满足(22)-默认会话下条件不满足发送22请求 | 中middle | 余连杰 |  |  | 1.电源电压14V，仪表ON档上电； 2.按照诊断规范配置物理寻址、功能寻址以及响应地址ID； | 1.发送诊断请求Tx：10 03； 3.发送诊断请求Tx：22 F1 90； | 1.控制器返回肯定响应Rx:50 03; 2.控制器返回否定响应Rx：7F 22 22;
186 |  | V5_UDS_ZC_186 |  | 请求超出范围(31)-默认会话下发送22后跟未定义标识符 | 中middle | 余连杰 |  |  | 1.电源电压14V，仪表ON档上电； 2.按照诊断规范配置物理寻址、功能寻址以及响应地址ID； | 1.发送诊断请求Tx：10 01； 3.发送诊断请求Tx：22 F1 AA； | 1.控制器返回肯定响应Rx:50 01; 2.控制器返回否定响应Rx：7F 22 31;
187 |  | V5_UDS_ZC_187 |  | 请求超出范围(31)-编程会话下发送22后跟未定义标识符 | 中middle | 余连杰 |  |  | 1.电源电压14V，仪表ON档上电； 2.按照诊断规范配置物理寻址、功能寻址以及响应地址ID； | 1.发送诊断请求Tx：10 03； 2.发送诊断请求Tx：10 02； 3.发送诊断请求Tx：22 F1 AA； | 1.控制器返回肯定响应Rx:50 01; 2.控制器返回肯定响应：50 02； 3.控制器返回否定响应Rx：7F 22 31;
188 |  | V5_UDS_ZC_188 |  | 请求超出范围(31)-扩展会话下发送22后跟未定义标识符 | 中middle | 余连杰 |  |  | 1.电源电压14V，仪表ON档上电； 2.按照诊断规范配置物理寻址、功能寻址以及响应地址ID； | 1.发送诊断请求Tx：10 03； 3.发送诊断请求Tx：22 F1 AA； | 1.控制器返回肯定响应Rx:50 03; 2.控制器返回否定响应Rx：7F 22 31;
189 |  | V5_UDS_ZC_189 |  | 否定响应码优先级测试-否定响应码优先级为：22>13>31 | 中middle | 余连杰 |  |  | 1.电源电压14V，仪表ON档上电； 2.按照诊断规范配置物理寻址、功能寻址以及响应地址ID； | 1.发送诊断请求Tx：10 01； 3.发送诊断请求Tx：22 F1 AA 00； 3.发送诊断请求Tx：22 F1 AA 00； 3.发送诊断请求Tx：22 F1 AA； 3.发送诊断请求Tx：22 F1 90； | 1.控制器返回肯定响应Rx:50 01; 3.控制器返回否定响应Rx：7F 22 22; 4.控制器返回否定响应Rx：7F 22 13; 5.控制器返回否定响应Rx：7F 22 31; 6.控制器返回肯定响应Rx：62 F1 90 XX XX XX XX XX XX XX XX XX XX XX XX XX XX XX XX XX
190 |  | V5_UDS_ZC_190 | 2E服务-物理寻址 | 编程会话下指纹信息写入测试 | 中middle | 余连杰 |  |  | 1.电源电压14V，仪表ON档上电； 2.按照诊断规范配置物理寻址、功能寻址以及响应地址ID； | 1.发送诊断请求Tx：10 03； 2.发送安全访问请求Seed Tx：27 01 12 34； 3.发送安全访问密钥 Tx：27 02 XX XX XX XX XX XX XX XX XX XX XX XX XX XX XX XX; 4.发送诊断请求Tx：2E F1 84 XX ...； | 1.控制器返回肯定响应Rx:50 01; 2.控制器返回Seed Rx:67 01 XX XX XX XX; 3.控制器返回肯定响应：67 02; 4.控制器返回肯定响应Rx：6E F1 84;
191 |  | V5_UDS_ZC_191 |  | 非法数据长度(13)-扩展会话下发送数据长度不合法的请求报文 | 中middle | 余连杰 |  |  | 1.电源电压14V，仪表ON档上电； 2.按照诊断规范配置物理寻址、功能寻址以及响应地址ID； | 1.发送诊断请求Tx：10 03； 2.发送安全访问请求Seed Tx：27 01 12 34； 3.发送安全访问密钥 Tx：27 02 XX XX XX XX XX XX XX XX XX XX XX XX XX XX XX XX; 4.发送诊断请求：07 2E F1 90 XX XX XX XX ； | 1.控制器返回肯定响应Rx:50 03; 2.控制器返回Seed Rx:67 01 XX XX XX XX; 3.控制器返回肯定响应：67 02; 4.控制器返回否定响应Rx：7F 2E 13;
192 |  | V5_UDS_ZC_192 |  | 非法数据长度(13)-编程会话下发送数据长度不合法的请求报文 | 中middle | 余连杰 |  |  | 1.电源电压14V，仪表ON档上电； 2.按照诊断规范配置物理寻址、功能寻址以及响应地址ID； | 1.发送诊断请求Tx：10 03； 2.发送安全访问请求Seed Tx：27 01 12 34； 3.发送安全访问密钥 Tx：27 02 XX XX XX XX XX XX XX XX XX XX XX XX XX XX XX XX; 4.发送诊断请求：07 2E F1 84 XX XX XX XX ； | 1.控制器返回肯定响应Rx:50 03; 2.控制器返回Seed Rx:67 01 XX XX XX XX; 3.控制器返回肯定响应：67 02; 4.控制器返回否定响应Rx：7F 2E 13;
193 |  | V5_UDS_ZC_193 |  | 请求超出范围(31)-扩展会话下发送2E后跟未定义标识符 | 中middle | 余连杰 |  |  | 1.电源电压14V，仪表ON档上电； 2.按照诊断规范配置物理寻址、功能寻址以及响应地址ID； | 1.发送诊断请求Tx：10 03； 2.发送安全访问请求Seed Tx：27 01 12 34； 3.发送安全访问密钥 Tx：27 02 XX XX XX XX XX XX XX XX XX XX XX XX XX XX XX XX; 4.发送诊断请求：07 2E FF FF XX XX XX XX ； | 1.控制器返回肯定响应Rx:50 03; 2.控制器返回Seed Rx:67 01 XX XX XX XX; 3.控制器返回肯定响应：67 02; 4.控制器返回否定响应Rx：7F 2E 31;
194 |  | V5_UDS_ZC_194 |  | 请求超出范围(31)-编程会话下发送2E后跟未定义标识符 | 中middle | 余连杰 |  |  | 1.电源电压14V，仪表ON档上电； 2.按照诊断规范配置物理寻址、功能寻址以及响应地址ID； | 1.发送诊断请求Tx：10 03； 2.发送安全访问请求Seed Tx：27 01 12 34； 3.发送安全访问密钥 Tx：27 02 XX XX XX XX XX XX XX XX XX XX XX XX XX XX XX XX; 4.发送诊断请求：07 2E F1 90 XX XX XX XX ； | 1.控制器返回肯定响应Rx:50 03; 2.控制器返回Seed Rx:67 01 XX XX XX XX; 3.控制器返回肯定响应：67 02; 4.控制器返回否定响应Rx：7F 2E 31;
195 |  | V5_UDS_ZC_195 |  | 安全访问被拒绝(33)-扩展会话下不安全访问解锁请求2E服务 | 中middle | 余连杰 |  |  | 1.电源电压14V，仪表ON档上电； 2.按照诊断规范配置物理寻址、功能寻址以及响应地址ID； | 1.发送诊断请求Tx：10 03； 2.发送诊断请求：10 17 2E F1 90 XX... ； | 1.控制器返回肯定响应Rx:50 03; 2.控制器返回否定响应Rx：7F 2E 33;
196 |  | V5_UDS_ZC_196 |  | 安全访问被拒绝(33)-编程会话下不安全访问解锁请求2E服务 | 中middle | 余连杰 |  |  | 1.电源电压14V，仪表ON档上电； 2.按照诊断规范配置物理寻址、功能寻址以及响应地址ID； | 1.发送诊断请求Tx：10 03； 2.发送诊断请求：10 17 2E F1 84 XX... ； | 1.控制器返回肯定响应Rx:50 03; 2.控制器返回否定响应Rx：7F 2E 33;
197 |  | V5_UDS_ZC_197 |  | 通用编程错误(72)-扩展会话下 | 中middle | 余连杰 |  |  | 1.电源电压14V，仪表ON档上电； 2.按照诊断规范配置物理寻址、功能寻址以及响应地址ID；
198 |  | V5_UDS_ZC_198 |  | 通用编程错误(72)-编程会话下 | 中middle | 余连杰 |  |  | 1.电源电压14V，仪表ON档上电； 2.按照诊断规范配置物理寻址、功能寻址以及响应地址ID；
199 |  | V5_UDS_ZC_199 |  | 当前诊断会话模式不支持该服务(7F)-默认会话下请求2E服务 | 中middle | 余连杰 |  |  | 1.电源电压14V，仪表ON档上电； 2.按照诊断规范配置物理寻址、功能寻址以及响应地址ID； | 1.发送诊断请求Tx：10 01； 2.发送诊断请求：10 14 2E F1 90 XX... ； | 1.控制器返回肯定响应Rx:50 01; 2.控制器返回否定响应Rx：7F 2E 7F;
200 |  | V5_UDS_ZC_200 |  | 否定响应码优先级-否定响应码优先级为：7F>33>22>31>13 | 中middle | 余连杰 |  |  | 1.电源电压14V，仪表ON档上电； 2.按照诊断规范配置物理寻址、功能寻址以及响应地址ID； | 1.发送诊断请求Tx：10 01； 2.发送诊断请求：07 2E FF FF XX XX XX XX ； 1.发送诊断请求Tx：10 03； 2.发送诊断请求：07 2E FF FF XX... ； 3.发送安全访问密钥 Tx：27 02 XX XX XX XX XX XX XX XX XX XX XX XX XX XX XX XX; 4.发送诊断请求：07 2E FF FF XX XX XX XX ； 5.发送诊断请求：07 2E F1 90 XX XX XX XX ； 6.发送诊断请求：10 14 2E F1 90 XX XX XX XX ； | 1.控制器返回肯定响应Rx:50 01; 2.控制器返回否定响应Rx：7F 2E 7F; 1.控制器返回肯定响应Rx:50 03; 2.控制器返回否定响应Rx：7F 2E 33; 3.控制器返回肯定响应：67 02; 4.控制器返回否定响应Rx：7F 2E 31; 5.控制器返回否定响应Rx：7F 2E 13; 6.控制器返回否定响应Rx：6E F1 90;
201 |  | V5_UDS_ZC_201 | 27服务-物理寻址 | 扩展会话下请求seed，seed长度为4 | 中middle | 余连杰 |  |  | 1.电源电压14V，仪表ON档上电； 2.按照诊断规范配置物理寻址、功能寻址以及响应地址ID； | 1.发送诊断请求Tx：10 03； 2.发送安全访问请求Seed Tx：27 01 12 34； | 1.控制器返回肯定响应Rx:50 03; 2.控制器返回Seed Rx:67 01 XX XX XX XX;
202 |  | V5_UDS_ZC_202 |  | 扩展会话下多次请求seed，每次seed值均为随机数 | 中middle | 余连杰 |  |  | 1.电源电压14V，仪表ON档上电； 2.按照诊断规范配置物理寻址、功能寻址以及响应地址ID； | 1.发送诊断请求Tx：10 03； 2.发送安全访问请求Seed Tx：27 01 12 34； 3.发送安全访问请求Seed Tx：27 01 12 34； 4.发送安全访问请求Seed Tx：27 01 12 34； 5.发送安全访问请求Seed Tx：27 01 12 34； 6.发送安全访问请求Seed Tx：27 01 12 34； | 1.控制器返回肯定响应Rx:50 03; 2.控制器返回Seed Rx:67 01 XX XX XX XX; 3.控制器返回Seed Rx:67 01 XX XX XX XX; 4.控制器返回Seed Rx:67 01 XX XX XX XX; 5.控制器返回Seed Rx:67 01 XX XX XX XX; 6.控制器返回Seed Rx:67 01 XX XX XX XX;
203 |  | V5_UDS_ZC_203 |  | 扩展会话下多次请求seed，每次seed值均不全为0x00与0xFF | 中middle | 余连杰 |  |  | 1.电源电压14V，仪表ON档上电； 2.按照诊断规范配置物理寻址、功能寻址以及响应地址ID； | 1.发送诊断请求Tx：10 03； 2.发送安全访问请求Seed Tx：27 01 12 34； 3.发送安全访问请求Seed Tx：27 01 12 34； 4.发送安全访问请求Seed Tx：27 01 12 34； 5.发送安全访问请求Seed Tx：27 01 12 34； 6.发送安全访问请求Seed Tx：27 01 12 34； | 1.控制器返回肯定响应Rx:50 03; 2.控制器返回Seed Rx:67 01 XX XX XX XX; 3.控制器返回Seed Rx:67 01 XX XX XX XX; 4.控制器返回Seed Rx:67 01 XX XX XX XX; 5.控制器返回Seed Rx:67 01 XX XX XX XX; 6.控制器返回Seed Rx:67 01 XX XX XX XX;
204 |  | V5_UDS_ZC_204 |  | 扩展会话下seed值为0xFF时，密钥无效 | 中middle | 余连杰 |  |  | 1.电源电压14V，仪表ON档上电； 2.按照诊断规范配置物理寻址、功能寻址以及响应地址ID； | 1.发送诊断请求Tx：10 03； 2.发送安全访问请求Seed Tx：27 01 12 34； 3.发送安全访问请求Seed Tx：27 01 12 34； 4.发送安全访问请求Seed Tx：27 01 12 34； 5.发送安全访问请求Seed Tx：27 01 12 34； 6.发送安全访问请求Seed Tx：27 01 12 34； | 1.控制器返回肯定响应Rx:50 03; 2.控制器返回Seed Rx:67 01 XX XX XX XX; 3.控制器返回Seed Rx:67 01 XX XX XX XX; 4.控制器返回Seed Rx:67 01 XX XX XX XX; 5.控制器返回Seed Rx:67 01 XX XX XX XX; 6.控制器返回Seed Rx:67 01 XX XX XX XX;
205 |  | V5_UDS_ZC_205 |  | 扩展会话下seed为全0时表示ECU已解锁 | 中middle | 余连杰 |  |  | 1.电源电压14V，仪表ON档上电； 2.按照诊断规范配置物理寻址、功能寻址以及响应地址ID； | 1.发送诊断请求Tx：10 03； 2.发送安全访问请求Seed Tx：27 01 12 34； 3.发送安全访问密钥 Tx：27 02 XX XX XX XX XX XX XX XX XX XX XX XX XX XX XX XX; 4.发送安全访问请求Seed Tx：27 01 12 34； | 1.控制器返回肯定响应Rx:50 03; 2.控制器返回Seed Rx:67 01 XX XX XX XX; 3.控制器返回肯定响应：67 02; 4.控制器返回Seed Rx:67 01 00 00 00 00;
206 |  | V5_UDS_ZC_206 |  | 扩展会话下连续收到两次无效key，第三次收到有效key，ECU解除锁定 | 中middle | 余连杰 |  |  | 1.电源电压14V，仪表ON档上电； 2.按照诊断规范配置物理寻址、功能寻址以及响应地址ID； | 1.发送诊断请求Tx：10 03； 2.发送安全访问请求Seed Tx：27 01 12 34； 3.发送安全访问密钥 Tx：27 02 FF FF FF FF FF FF FF FF FF FF FF FF FF FF FF FF; 4.发送安全访问密钥 Tx：27 02 FF FF FF FF FF FF FF FF FF FF FF FF FF FF FF FF; 5.发送安全访问密钥 Tx：27 02 XX XX XX XX XX XX XX XX XX XX XX XX XX XX XX XX; | 1.控制器返回肯定响应Rx:50 03; 2.控制器返回Seed Rx:67 01 XX XX XX XX; 3.控制器返回否定响应：7F 27 35； 4.控制器返回否定响应：7F 27 35； 5.控制器返回肯定响应：67 02;
207 |  | V5_UDS_ZC_207 |  | 扩展会话下连续收到三次无效key，ECU保持锁定 | 中middle | 余连杰 |  |  | 1.电源电压14V，仪表ON档上电； 2.按照诊断规范配置物理寻址、功能寻址以及响应地址ID； | 1.发送诊断请求Tx：10 03； 2.发送安全访问请求Seed Tx：27 01 12 34； 3.发送安全访问密钥 Tx：27 02 FF FF FF FF FF FF FF FF FF FF FF FF FF FF FF FF; 4.发送安全访问密钥 Tx：27 02 FF FF FF FF FF FF FF FF FF FF FF FF FF FF FF FF; 5.发送安全访问密钥 Tx：27 02 FF FF FF FF FF FF FF FF FF FF FF FF FF FF FF FF; 6.发送安全访问请求Seed Tx：27 01 12 34； | 1.控制器返回肯定响应Rx:50 03; 2.控制器返回Seed Rx:67 01 XX XX XX XX; 3.控制器返回否定响应：7F 27 35； 4.控制器返回否定响应：7F 27 35； 5.控制器返回否定响应：7F 27 36； 6.控制器返回否定响应：7F 27 37；
208 |  | V5_UDS_ZC_208 |  | 扩展会话下连续收到三次无效key，ECU拒绝回复seed，10s后恢复seed回复 | 中middle | 余连杰 |  |  | 1.电源电压14V，仪表ON档上电； 2.按照诊断规范配置物理寻址、功能寻址以及响应地址ID； | 1.发送诊断请求Tx：10 03； 2.发送安全访问请求Seed Tx：27 01 12 34； 3.发送安全访问密钥 Tx：27 02 FF FF FF FF FF FF FF FF FF FF FF FF FF FF FF FF; 4.发送安全访问密钥 Tx：27 02 FF FF FF FF FF FF FF FF FF FF FF FF FF FF FF FF; 5.发送安全访问密钥 Tx：27 02 FF FF FF FF FF FF FF FF FF FF FF FF FF FF FF FF; 6.发送安全访问请求Seed Tx：27 01 12 34； 7.等待10s后，发送安全访问请求Seed Tx：27 01 12 34； | 1.控制器返回肯定响应Rx:50 03; 2.控制器返回Seed Rx:67 01 XX XX XX XX; 3.控制器返回否定响应：7F 27 35； 4.控制器返回否定响应：7F 27 35； 5.控制器返回否定响应：7F 27 36； 6.控制器返回否定响应：7F 27 37； 7.控制器返回Seed Rx:67 01 XX XX XX XX;
209 |  | V5_UDS_ZC_209 |  | 扩展会话下连续收到三次无效key，10s后再次发送无效key，ECU始终保持锁定 | 中middle | 余连杰 |  |  | 1.电源电压14V，仪表ON档上电； 2.按照诊断规范配置物理寻址、功能寻址以及响应地址ID； | 1.发送诊断请求Tx：10 03； 2.发送安全访问请求Seed Tx：27 01 12 34； 3.发送安全访问密钥 Tx：27 02 FF FF FF FF FF FF FF FF FF FF FF FF FF FF FF FF; 4.发送安全访问密钥 Tx：27 02 FF FF FF FF FF FF FF FF FF FF FF FF FF FF FF FF; 5.发送安全访问密钥 Tx：27 02 FF FF FF FF FF FF FF FF FF FF FF FF FF FF FF FF; 6.发送安全访问请求Seed Tx：27 01 12 34； 7.等待10s后，发送安全访问请求Seed Tx：27 01 12 34； 8.发送安全访问密钥 Tx：27 02 FF FF FF FF FF FF FF FF FF FF FF FF FF FF FF FF; | 1.控制器返回肯定响应Rx:50 03; 2.控制器返回Seed Rx:67 01 XX XX XX XX; 3.控制器返回否定响应：7F 27 35； 4.控制器返回否定响应：7F 27 35； 5.控制器返回否定响应：7F 27 36； 6.控制器返回否定响应：7F 27 37； 7.控制器返回Seed Rx:67 01 XX XX XX XX; 8.控制器返回否定响应：7F 27 36；
210 |  | V5_UDS_ZC_210 |  | 扩展会话下ECU解除锁定后进入编程会话，ECU恢复锁定状态 | 中middle | 余连杰 |  |  | 1.电源电压14V，仪表ON档上电； 2.按照诊断规范配置物理寻址、功能寻址以及响应地址ID； | 1.发送诊断请求Tx：10 03； 2.发送安全访问请求Seed Tx：27 01 12 34； 3.发送安全访问密钥 Tx：27 02 FF FF FF FF FF FF FF FF FF FF FF FF FF FF FF FF; 4.发送安全访问密钥 Tx：27 02 FF FF FF FF FF FF FF FF FF FF FF FF FF FF FF FF; 5.发送安全访问密钥 Tx：27 02 FF FF FF FF FF FF FF FF FF FF FF FF FF FF FF FF; 6.发送安全访问请求Seed Tx：27 01 12 34； 7.等待10s后，发送安全访问请求Seed Tx：27 01 12 34； 8.发送安全访问密钥 Tx：27 02 XX XX XX XX XX XX XX XX XX XX XX XX XX XX XX XX; 9.发送诊断请求Tx：10 02； 10.发送安全访问请求Seed Tx：27 01 12 34； | 1.控制器返回肯定响应Rx:50 03; 2.控制器返回Seed Rx:67 01 XX XX XX XX; 3.控制器返回否定响应：7F 27 35； 4.控制器返回否定响应：7F 27 35； 5.控制器返回否定响应：7F 27 36； 6.控制器返回否定响应：7F 27 37； 7.控制器返回Seed Rx:67 01 XX XX XX XX; 8.控制器返回否定响应：7F 27 36； 9.控制器返回肯定响应：67 02; 10.控制器返回肯定响应：50 02； 11.控制器返回Seed Rx:67 01 XX XX XX XX;
211 |  | V5_UDS_ZC_211 |  | 扩展会话下ECU解除锁定后，重启ECU，ECU恢复至锁定状态 | 中middle | 余连杰 |  |  | 1.电源电压14V，仪表ON档上电； 2.按照诊断规范配置物理寻址、功能寻址以及响应地址ID； | 1.发送诊断请求Tx：10 03； 2.发送安全访问请求Seed Tx：27 01 12 34； 3.发送安全访问密钥 Tx：27 02 FF FF FF FF FF FF FF FF FF FF FF FF FF FF FF FF; 4.发送安全访问密钥 Tx：27 02 FF FF FF FF FF FF FF FF FF FF FF FF FF FF FF FF; 5.发送安全访问密钥 Tx：27 02 FF FF FF FF FF FF FF FF FF FF FF FF FF FF FF FF; 6.发送安全访问请求Seed Tx：27 01 12 34； 7.重启ECU，发送诊断请求Tx：10 03； 8.发送安全访问请求Seed Tx：27 01 12 34； | 1.控制器返回肯定响应Rx:50 03; 2.控制器返回Seed Rx:67 01 XX XX XX XX; 3.控制器返回否定响应：7F 27 35； 4.控制器返回否定响应：7F 27 35； 5.控制器返回否定响应：7F 27 36； 6.控制器返回否定响应：7F 27 37； 7.控制器返回肯定响应Rx:50 03; 8.控制器返回Seed Rx:67 01 XX XX XX XX;
212 |  | V5_UDS_ZC_212 |  | 编程会话下请求seed，seed长度为4 | 中middle | 余连杰 |  |  | 1.电源电压14V，仪表ON档上电； 2.按照诊断规范配置物理寻址、功能寻址以及响应地址ID； | 1.发送诊断请求Tx：10 03； 2.发送诊断请求Tx：10 02； 3.发送安全访问请求Seed Tx：27 01 12 34； | 1.控制器返回肯定响应Rx:50 03; 2.控制器返回肯定响应Rx:50 02; 3.控制器返回Seed Rx:67 01 XX XX XX XX;
213 |  | V5_UDS_ZC_213 |  | 编程会话下多次请求seed，每次seed值均为随机数 | 中middle | 余连杰 |  |  | 1.电源电压14V，仪表ON档上电； 2.按照诊断规范配置物理寻址、功能寻址以及响应地址ID； | 1.发送诊断请求Tx：10 03； 2.发送诊断请求Tx：10 02； 3.发送安全访问请求Seed Tx：27 01 12 34； 4.发送安全访问请求Seed Tx：27 01 12 34； 5.发送安全访问请求Seed Tx：27 01 12 34； 6.发送安全访问请求Seed Tx：27 01 12 34； 7.发送安全访问请求Seed Tx：27 01 12 34； | 1.控制器返回肯定响应Rx:50 03; 2.控制器返回肯定响应Rx:50 02; 3.控制器返回Seed Rx:67 01 XX XX XX XX; 4.控制器返回Seed Rx:67 01 XX XX XX XX; 5.控制器返回Seed Rx:67 01 XX XX XX XX; 6.控制器返回Seed Rx:67 01 XX XX XX XX; 7.控制器返回Seed Rx:67 01 XX XX XX XX;
214 |  | V5_UDS_ZC_214 |  | 编程会话下多次请求seed，每次seed值均不全为0x00与0xFF | 中middle | 余连杰 |  |  | 1.电源电压14V，仪表ON档上电； 2.按照诊断规范配置物理寻址、功能寻址以及响应地址ID； | 1.发送诊断请求Tx：10 03； 2.发送诊断请求Tx：10 02； 3.发送安全访问请求Seed Tx：27 01 12 34； 4.发送安全访问请求Seed Tx：27 01 12 34； 5.发送安全访问请求Seed Tx：27 01 12 34； 6.发送安全访问请求Seed Tx：27 01 12 34； 7.发送安全访问请求Seed Tx：27 01 12 34； | 1.控制器返回肯定响应Rx:50 03; 2.控制器返回肯定响应Rx:50 02; 3.控制器返回Seed Rx:67 01 XX XX XX XX; 4.控制器返回Seed Rx:67 01 XX XX XX XX; 5.控制器返回Seed Rx:67 01 XX XX XX XX; 6.控制器返回Seed Rx:67 01 XX XX XX XX; 7.控制器返回Seed Rx:67 01 XX XX XX XX;
215 |  | V5_UDS_ZC_215 |  | 编程会话下seed值为0xFF时，密钥无效 | 中middle | 余连杰 |  |  | 1.电源电压14V，仪表ON档上电； 2.按照诊断规范配置物理寻址、功能寻址以及响应地址ID； | 1.发送诊断请求Tx：10 03； 2.发送诊断请求Tx：10 02； 3.发送安全访问请求Seed Tx：27 01 12 34； 4.发送安全访问请求Seed Tx：27 01 12 34； 5.发送安全访问请求Seed Tx：27 01 12 34； 6.发送安全访问请求Seed Tx：27 01 12 34； 7.发送安全访问请求Seed Tx：27 01 12 34； | 1.控制器返回肯定响应Rx:50 03; 2.控制器返回肯定响应Rx:50 02; 3.控制器返回Seed Rx:67 01 XX XX XX XX; 4.控制器返回Seed Rx:67 01 XX XX XX XX; 5.控制器返回Seed Rx:67 01 XX XX XX XX; 6.控制器返回Seed Rx:67 01 XX XX XX XX; 7.控制器返回Seed Rx:67 01 XX XX XX XX;
216 |  | V5_UDS_ZC_216 |  | 编程会话下seed为全0时表示ECU已解锁 | 中middle | 余连杰 |  |  | 1.电源电压14V，仪表ON档上电； 2.按照诊断规范配置物理寻址、功能寻址以及响应地址ID； | 1.发送诊断请求Tx：10 03； 2.发送诊断请求Tx：10 02； 3.发送安全访问请求Seed Tx：27 01 12 34； 4.发送安全访问密钥 Tx：27 02 XX XX XX XX XX XX XX XX XX XX XX XX XX XX XX XX; 5.发送安全访问请求Seed Tx：27 01 12 34； | 1.控制器返回肯定响应Rx:50 03; 2.控制器返回肯定响应Rx:50 02; 3.控制器返回Seed Rx:67 01 XX XX XX XX; 4.控制器返回肯定响应：67 02; 5.控制器返回Seed Rx:67 01 00 00 00 00;
217 |  | V5_UDS_ZC_217 |  | 编程会话下连续收到两次无效key，第三次收到有效key，ECU解除锁定 | 中middle | 余连杰 |  |  | 1.电源电压14V，仪表ON档上电； 2.按照诊断规范配置物理寻址、功能寻址以及响应地址ID； | 1.发送诊断请求Tx：10 03； 2.发送诊断请求Tx：10 02； 3.发送安全访问请求Seed Tx：27 01 12 34； 4.发送安全访问密钥 Tx：27 02 FF FF FF FF FF FF FF FF FF FF FF FF FF FF FF FF; 5.发送安全访问密钥 Tx：27 02 FF FF FF FF FF FF FF FF FF FF FF FF FF FF FF FF; 6.发送安全访问密钥 Tx：27 02 XX XX XX XX XX XX XX XX XX XX XX XX XX XX XX XX; | 1.控制器返回肯定响应Rx:50 03; 2.控制器返回肯定响应Rx:50 02; 3.控制器返回Seed Rx:67 01 XX XX XX XX; 4.控制器返回否定响应：7F 27 35； 5.控制器返回否定响应：7F 27 35； 6.控制器返回肯定响应：67 02;
218 |  | V5_UDS_ZC_218 |  | 编程会话下连续收到三次无效key，ECU保持锁定 | 中middle | 余连杰 |  |  | 1.电源电压14V，仪表ON档上电； 2.按照诊断规范配置物理寻址、功能寻址以及响应地址ID； | 1.发送诊断请求Tx：10 03； 2.发送诊断请求Tx：10 02； 3.发送安全访问请求Seed Tx：27 01 12 34； 4.发送安全访问密钥 Tx：27 02 FF FF FF FF FF FF FF FF FF FF FF FF FF FF FF FF; 5.发送安全访问密钥 Tx：27 02 FF FF FF FF FF FF FF FF FF FF FF FF FF FF FF FF; 6.发送安全访问密钥 Tx：27 02 FF FF FF FF FF FF FF FF FF FF FF FF FF FF FF FF; 7.发送安全访问请求Seed Tx：27 01 12 34； | 1.控制器返回肯定响应Rx:50 03; 2.控制器返回肯定响应Rx:50 02; 3.控制器返回Seed Rx:67 01 XX XX XX XX; 4.控制器返回否定响应：7F 27 35； 5.控制器返回否定响应：7F 27 35； 6.控制器返回否定响应：7F 27 36； 7.控制器返回否定响应：7F 27 37；
219 |  | V5_UDS_ZC_219 |  | 编程会话下连续收到三次无效key，ECU拒绝回复seed，10s后恢复seed回复 | 中middle | 余连杰 |  |  | 1.电源电压14V，仪表ON档上电； 2.按照诊断规范配置物理寻址、功能寻址以及响应地址ID； | 1.发送诊断请求Tx：10 03； 2.发送诊断请求Tx：10 02； 3.发送安全访问请求Seed Tx：27 01 12 34； 4.发送安全访问密钥 Tx：27 02 FF FF FF FF FF FF FF FF FF FF FF FF FF FF FF FF; 5.发送安全访问密钥 Tx：27 02 FF FF FF FF FF FF FF FF FF FF FF FF FF FF FF FF; 6.发送安全访问密钥 Tx：27 02 FF FF FF FF FF FF FF FF FF FF FF FF FF FF FF FF; 7.发送安全访问请求Seed Tx：27 01 12 34； 8.等待10s后，发送安全访问请求Seed Tx：27 01 12 34； | 1.控制器返回肯定响应Rx:50 03; 2.控制器返回肯定响应Rx:50 02; 3.控制器返回Seed Rx:67 01 XX XX XX XX; 4.控制器返回否定响应：7F 27 35； 5.控制器返回否定响应：7F 27 35； 6.控制器返回否定响应：7F 27 36； 7.控制器返回否定响应：7F 27 37； 8.控制器返回Seed Rx:67 01 XX XX XX XX;
220 |  | V5_UDS_ZC_220 |  | 编程会话下连续收到三次无效key，10s后再次发送无效key，ECU始终保持锁定 | 中middle | 余连杰 |  |  | 1.电源电压14V，仪表ON档上电； 2.按照诊断规范配置物理寻址、功能寻址以及响应地址ID； | 1.发送诊断请求Tx：10 03； 2.发送诊断请求Tx：10 02； 3.发送安全访问请求Seed Tx：27 01 12 34； 4.发送安全访问密钥 Tx：27 02 FF FF FF FF FF FF FF FF FF FF FF FF FF FF FF FF; 5.发送安全访问密钥 Tx：27 02 FF FF FF FF FF FF FF FF FF FF FF FF FF FF FF FF; 6.发送安全访问密钥 Tx：27 02 FF FF FF FF FF FF FF FF FF FF FF FF FF FF FF FF; 7.发送安全访问请求Seed Tx：27 01 12 34； 8.等待10s后，发送安全访问请求Seed Tx：27 01 12 34； 9.发送安全访问密钥 Tx：27 02 FF FF FF FF FF FF FF FF FF FF FF FF FF FF FF FF; | 1.控制器返回肯定响应Rx:50 03; 2.控制器返回肯定响应Rx:50 02; 3.控制器返回Seed Rx:67 01 XX XX XX XX; 4.控制器返回否定响应：7F 27 35； 5.控制器返回否定响应：7F 27 35； 6.控制器返回否定响应：7F 27 36； 7.控制器返回否定响应：7F 27 37； 8.控制器返回Seed Rx:67 01 XX XX XX XX; 9.控制器返回否定响应：7F 27 36；
221 |  | V5_UDS_ZC_221 |  | 编程会话下ECU解除锁定后进入编程会话，ECU恢复锁定状态 | 中middle | 余连杰 |  |  | 1.电源电压14V，仪表ON档上电； 2.按照诊断规范配置物理寻址、功能寻址以及响应地址ID； | 1.发送诊断请求Tx：10 03； 2.发送诊断请求Tx：10 02； 3.发送安全访问请求Seed Tx：27 01 12 34； 4.发送安全访问密钥 Tx：27 02 FF FF FF FF FF FF FF FF FF FF FF FF FF FF FF FF; 5.发送安全访问密钥 Tx：27 02 FF FF FF FF FF FF FF FF FF FF FF FF FF FF FF FF; 6.发送安全访问密钥 Tx：27 02 FF FF FF FF FF FF FF FF FF FF FF FF FF FF FF FF; 7.发送安全访问请求Seed Tx：27 01 12 34； 8.等待10s后，发送安全访问请求Seed Tx：27 01 12 34； 9.发送安全访问密钥 Tx：27 02 XX XX XX XX XX XX XX XX XX XX XX XX XX XX XX XX; 10.发送诊断请求Tx：10 02； 11.发送安全访问请求Seed Tx：27 01 12 34； | 1.控制器返回肯定响应Rx:50 03; 2.控制器返回肯定响应Rx:50 02; 3.控制器返回Seed Rx:67 01 XX XX XX XX; 4.控制器返回否定响应：7F 27 35； 5.控制器返回否定响应：7F 27 35； 6.控制器返回否定响应：7F 27 36； 7.控制器返回否定响应：7F 27 37； 8.控制器返回Seed Rx:67 01 XX XX XX XX; 9.控制器返回否定响应：7F 27 36； 10.控制器返回肯定响应：67 02; 11.控制器返回肯定响应：50 02； 12.控制器返回Seed Rx:67 01 XX XX XX XX;
222 |  | V5_UDS_ZC_222 |  | 编程会话下ECU解除锁定后，重启ECU，ECU恢复至锁定状态 | 中middle | 余连杰 |  |  | 1.电源电压14V，仪表ON档上电； 2.按照诊断规范配置物理寻址、功能寻址以及响应地址ID； | 1.发送诊断请求Tx：10 03； 2.发送诊断请求Tx：10 02； 3.发送安全访问请求Seed Tx：27 01 12 34； 4.发送安全访问密钥 Tx：27 02 FF FF FF FF FF FF FF FF FF FF FF FF FF FF FF FF; 5.发送安全访问密钥 Tx：27 02 FF FF FF FF FF FF FF FF FF FF FF FF FF FF FF FF; 6.发送安全访问密钥 Tx：27 02 FF FF FF FF FF FF FF FF FF FF FF FF FF FF FF FF; 7.发送安全访问请求Seed Tx：27 01 12 34； 8.重启ECU，发送诊断请求Tx：10 03； 9.发送安全访问请求Seed Tx：27 01 12 34； | 1.控制器返回肯定响应Rx:50 03; 2.控制器返回肯定响应Rx:50 02; 3.控制器返回Seed Rx:67 01 XX XX XX XX; 4.控制器返回否定响应：7F 27 35； 5.控制器返回否定响应：7F 27 35； 6.控制器返回否定响应：7F 27 36； 7.控制器返回否定响应：7F 27 37； 8.控制器返回肯定响应Rx:50 03; 9.控制器返回Seed Rx:67 01 XX XX XX XX;
223 |  | V5_UDS_ZC_223 |  | 子功能不支持(0x12)-扩展会话下请求不支持的27服务子功能 | 中middle | 余连杰 |  |  | 1.电源电压14V，仪表ON档上电； 2.按照诊断规范配置物理寻址、功能寻址以及响应地址ID； | 1.发送诊断请求Tx：10 03； 2.发送安全访问请求Seed Tx：27 03 12 34； | 1.控制器返回肯定响应Rx:50 03; 2.控制器返回否定响应：7F 27 12；
224 |  | V5_UDS_ZC_224 |  | 子功能不支持(0x12)-编程会话下请求不支持的27服务子功能 | 中middle | 余连杰 |  |  | 1.电源电压14V，仪表ON档上电； 2.按照诊断规范配置物理寻址、功能寻址以及响应地址ID； | 1.发送诊断请求Tx：10 03； 2.发送诊断请求Tx：10 02； 3.发送安全访问请求Seed Tx：27 03 12 34； | 1.控制器返回肯定响应Rx:50 03; 2.控制器返回肯定响应Rx:50 02; 3.控制器返回否定响应：7F 27 12；
225 |  | V5_UDS_ZC_225 |  | 非法数据长度(13)-扩展会话下发送数据长度不合法的27服务请求报文 | 中middle | 余连杰 |  |  | 1.电源电压14V，仪表ON档上电； 2.按照诊断规范配置物理寻址、功能寻址以及响应地址ID； | 1.发送诊断请求Tx：10 03； 2.发送安全访问请求Seed：05 27 03 12 34； | 1.控制器返回肯定响应Rx:50 03; 2.控制器返回否定响应：7F 27 13；
226 |  | V5_UDS_ZC_226 |  | 非法数据长度(13)-编程会话下发送数据长度不合法的27服务请求报文 | 中middle | 余连杰 |  |  | 1.电源电压14V，仪表ON档上电； 2.按照诊断规范配置物理寻址、功能寻址以及响应地址ID； | 1.发送诊断请求Tx：10 03； 2.发送诊断请求Tx：10 02； 3.发送安全访问请求Seed：05 27 03 12 34； | 1.控制器返回肯定响应Rx:50 03; 2.控制器返回肯定响应Rx:50 02; 3.控制器返回否定响应：7F 27 13；
227 |  | V5_UDS_ZC_227 |  | 请求顺序不正确(24)-扩展会话下不请求27 01直接请求27 02 | 中middle | 余连杰 |  |  | 1.电源电压14V，仪表ON档上电； 2.按照诊断规范配置物理寻址、功能寻址以及响应地址ID； | 1.发送诊断请求Tx：10 03； 2.发送安全访问密钥 Tx：27 02 FF FF FF FF FF FF FF FF FF FF FF FF FF FF FF FF; | 1.控制器返回肯定响应Rx:50 03; 2.控制器返回否定响应：7F 27 24；
228 |  | V5_UDS_ZC_228 |  | 请求顺序不正确(24)-编程会话下不请求27 01直接请求27 02 | 中middle | 余连杰 |  |  | 1.电源电压14V，仪表ON档上电； 2.按照诊断规范配置物理寻址、功能寻址以及响应地址ID； | 1.发送诊断请求Tx：10 03； 2.发送诊断请求Tx：10 02； 3.发送安全访问密钥 Tx：27 02 FF FF FF FF FF FF FF FF FF FF FF FF FF FF FF FF; | 1.控制器返回肯定响应Rx:50 03; 2.控制器返回肯定响应Rx:50 02; 3.控制器返回否定响应：7F 27 24；
229 |  | V5_UDS_ZC_229 |  | 当前诊断会话模式不支持该服务(7F)-默认会话下请求27 01 | 中middle | 余连杰 |  |  | 1.电源电压14V，仪表ON档上电； 2.按照诊断规范配置物理寻址、功能寻址以及响应地址ID； | 1.发送诊断请求Tx：10 01； 2.发送安全访问密钥 Tx：27 01 12 34； | 1.控制器返回肯定响应Rx:50 01; 2.控制器返回否定响应：7F 27 7F；
230 |  | V5_UDS_ZC_230 |  | 当前诊断会话模式不支持该服务(7F)-默认会话下请求27 02 | 中middle | 余连杰 |  |  | 1.电源电压14V，仪表ON档上电； 2.按照诊断规范配置物理寻址、功能寻址以及响应地址ID； | 1.发送诊断请求Tx：10 01； 2.发送安全访问密钥 Tx：27 02 FF FF FF FF FF FF FF FF FF FF FF FF FF FF FF FF; | 1.控制器返回肯定响应Rx:50 01; 2.控制器返回否定响应：7F 27 7F；
231 |  | V5_UDS_ZC_231 |  | 安全访问无效(35)超出可尝试次数(36)请求时间延时未到(37)-扩展会话下请求无效密钥 | 中middle | 余连杰 |  |  | 1.电源电压14V，仪表ON档上电； 2.按照诊断规范配置物理寻址、功能寻址以及响应地址ID； | 1.发送诊断请求Tx：10 03； 2.发送安全访问请求Seed Tx：27 01 12 34； 3.发送安全访问密钥 Tx：27 02 FF FF FF FF FF FF FF FF FF FF FF FF FF FF FF FF; 4.发送安全访问密钥 Tx：27 02 FF FF FF FF FF FF FF FF FF FF FF FF FF FF FF FF; 5.发送安全访问密钥 Tx：27 02 FF FF FF FF FF FF FF FF FF FF FF FF FF FF FF FF; 6.发送安全访问请求Seed Tx：27 01 12 34； | 1.控制器返回肯定响应Rx:50 03; 2.控制器返回Seed Rx:67 01 XX XX XX XX; 3.控制器返回否定响应：7F 27 35； 4.控制器返回否定响应：7F 27 35； 5.控制器返回否定响应：7F 27 36； 6.控制器返回否定响应：7F 27 37；
232 |  | V5_UDS_ZC_232 |  | 安全访问无效(35)超出可尝试次数(36)请求时间延时未到(37)-编程会话下请求无效密钥 | 中middle | 余连杰 |  |  | 1.电源电压14V，仪表ON档上电； 2.按照诊断规范配置物理寻址、功能寻址以及响应地址ID； | 1.发送诊断请求Tx：10 03； 2.发送诊断请求Tx：10 02； 3.发送安全访问请求Seed Tx：27 01 12 34； 4.发送安全访问密钥 Tx：27 02 FF FF FF FF FF FF FF FF FF FF FF FF FF FF FF FF; 5.发送安全访问密钥 Tx：27 02 FF FF FF FF FF FF FF FF FF FF FF FF FF FF FF FF; 6.发送安全访问密钥 Tx：27 02 FF FF FF FF FF FF FF FF FF FF FF FF FF FF FF FF; 7.发送安全访问请求Seed Tx：27 01 12 34； | 1.控制器返回肯定响应Rx:50 03; 2.控制器返回肯定响应Rx:50 02; 3.控制器返回Seed Rx:67 01 XX XX XX XX; 4.控制器返回否定响应：7F 27 35； 5.控制器返回否定响应：7F 27 35； 6.控制器返回否定响应：7F 27 36； 7.控制器返回否定响应：7F 27 37；
233 |  | V5_UDS_ZC_233 |  | 否定响应码优先级-否定响应码优先级为:7F>12>13>24>35=36=37 | 中middle | 余连杰 |  |  | 1.电源电压14V，仪表ON档上电； 2.按照诊断规范配置物理寻址、功能寻址以及响应地址ID； | 1.发送诊断请求Tx：10 01； 2.发送安全访问密钥 Tx：27 04 12 34 56； 3.发送诊断请求Tx：10 03； 4.发送安全访问密钥 Tx：27 04 12 34 56； 5.发送安全访问密钥 Tx：27 02 12 34 56； 6.发送安全访问密钥 Tx：27 02 FF FF FF FF FF FF FF FF FF FF FF FF FF FF FF FF;； 7.发送安全访问请求Seed Tx：27 01 12 34； | 1.控制器返回肯定响应Rx:50 01; 2.控制器返回否定响应：7F 27 7F； 3.控制器返回肯定响应Rx:50 03; 4.控制器返回否定响应：7F 27 12； 5.控制器返回否定响应：7F 27 13； 6.控制器返回否定响应：7F 27 24； 5.控制器返回Seed Rx:67 01 XX XX XX XX;
234 |  | V5_UDS_ZC_234 | 28服务-物理寻址 | 扩展会话下请求28 00 01允许接收和发送报文 | 中middle | 余连杰 |  |  | 1.电源电压14V，仪表ON档上电； 2.按照诊断规范配置物理寻址、功能寻址以及响应地址ID； | 1.发送诊断请求Tx：10 03； 2.发送诊断请求Tx：28 00 01； | 1.控制器返回肯定响应Rx:50 03; 2.控制器返回肯定响应Rx：68 00 01;
235 |  | V5_UDS_ZC_235 |  | 扩展会话下请求28 01 01允许接收禁止发送报文 | 中middle | 余连杰 |  |  | 1.电源电压14V，仪表ON档上电； 2.按照诊断规范配置物理寻址、功能寻址以及响应地址ID； | 1.发送诊断请求Tx：10 03； 2.发送诊断请求Tx：28 01 01； | 1.控制器返回肯定响应Rx:50 03; 2.控制器返回否定响应Rx：7F 28 12;
236 |  | V5_UDS_ZC_236 |  | 扩展会话下请求28 0201禁止接收允许发送报文 | 中middle | 余连杰 |  |  | 1.电源电压14V，仪表ON档上电； 2.按照诊断规范配置物理寻址、功能寻址以及响应地址ID； | 1.发送诊断请求Tx：10 03； 2.发送诊断请求Tx：28 02 01； | 1.控制器返回肯定响应Rx:50 03; 2.控制器返回否定响应Rx：7F 28 12;
237 |  | V5_UDS_ZC_237 |  | 扩展会话下请求28 03 01禁止接收和发送报文 | 中middle | 余连杰 |  |  | 1.电源电压14V，仪表ON档上电； 2.按照诊断规范配置物理寻址、功能寻址以及响应地址ID； | 1.发送诊断请求Tx：10 03； 2.发送诊断请求Tx：28 03 01； | 1.控制器返回肯定响应Rx:50 03; 2.控制器返回肯定响应Rx：68 03 01;
238 |  | V5_UDS_ZC_238 |  | 不支持的子功能(12)-扩展会话下请求不支持的28服务子功能 | 中middle | 余连杰 |  |  | 1.电源电压14V，仪表ON档上电； 2.按照诊断规范配置物理寻址、功能寻址以及响应地址ID； | 1.发送诊断请求Tx：10 03； 2.发送诊断请求Tx：28 00 05； | 1.控制器返回肯定响应Rx:50 03; 2.控制器返回否定响应Rx：7F 28 12;
239 |  | V5_UDS_ZC_239 |  | 非法数据长度(13)-扩展会话下请求非法长度的28服务请求报文 | 中middle | 余连杰 |  |  | 1.电源电压14V，仪表ON档上电； 2.按照诊断规范配置物理寻址、功能寻址以及响应地址ID； | 1.发送诊断请求Tx：10 03； 2.发送诊断请求Tx：28 00 01 FF； | 1.控制器返回肯定响应Rx:50 03; 2.控制器返回否定响应Rx：7F 28 13;
240 |  | V5_UDS_ZC_240 |  | 条件不满足(22)-扩展会话下条件4车速大于3km/h不满足请求28服务 | 中middle | 余连杰 |  |  | 1.电源电压14V，仪表ON档上电； 2.按照诊断规范配置物理寻址、功能寻址以及响应地址ID； | 1.发送诊断请求Tx：10 03； 2.发送诊断请求Tx：28 00 01； | 1.控制器返回肯定响应Rx:50 03; 2.控制器返回否定响应Rx：7F 28 22;
241 |  | V5_UDS_ZC_241 |  | 请求超出范围(31)-扩展会话下请求28服务子功能后跟未定义的标识符 | 中middle | 余连杰 |  |  | 1.电源电压14V，仪表ON档上电； 2.按照诊断规范配置物理寻址、功能寻址以及响应地址ID； | 1.发送诊断请求Tx：10 03； 2.发送诊断请求Tx：28 00 05； | 1.控制器返回肯定响应Rx:50 03; 2.控制器返回否定响应Rx：7F 28 31;
242 |  | V5_UDS_ZC_242 |  | 当前诊断会话模式不支持该服务(7F)-默认会话下请求28服务 | 中middle | 余连杰 |  |  | 1.电源电压14V，仪表ON档上电； 2.按照诊断规范配置物理寻址、功能寻址以及响应地址ID； | 1.发送诊断请求Tx：10 01； 2.发送诊断请求 Tx：28 00 01； | 1.控制器返回肯定响应Rx:50 01; 2.控制器返回否定响应Rx：7F 28 7F;
243 |  | V5_UDS_ZC_243 |  | 当前诊断会话模式不支持该服务(7F)-默认会话下请求28服务 | 中middle | 余连杰 |  |  | 1.电源电压14V，仪表ON档上电； 2.按照诊断规范配置物理寻址、功能寻址以及响应地址ID； | 1.发送诊断请求Tx：10 03； 2.发送诊断请求Tx：10 02； 3.发送诊断请求 Tx：28 00 01； | 1.控制器返回肯定响应Rx:50 03; 2.控制器返回肯定响应Rx:50 02; 3.控制器返回否定响应Rx：7F 28 7F;
244 |  | V5_UDS_ZC_244 |  | 否定响应码优先级测试7F>12>13>31 | 中middle | 余连杰 |  |  | 1.电源电压14V，仪表ON档上电； 2.按照诊断规范配置物理寻址、功能寻址以及响应地址ID； | 1.发送诊断请求Tx：10 01； 2.发送诊断请求 Tx：28 08 09 FF； 3.发送诊断请求Tx：10 03； 4.发送诊断请求 Tx：28 08 09 FF； 5.发送诊断请求 Tx：28 00 09 FF； 6.发送诊断请求 Tx：28 00 09； 7.发送诊断请求 Tx：28 00 01； | 1.控制器返回肯定响应Rx:50 01; 2.控制器返回否定响应Rx：7F 28 7F; 3.控制器返回肯定响应Rx:50 03; 4.控制器返回否定响应Rx：7F 28 12; 5.控制器返回否定响应Rx：7F 28 13; 6.控制器返回否定响应Rx：7F 28 31; 7.控制器返回肯定响应Rx：68 00 01;
245 |  | V5_UDS_ZC_245 | 28服务-功能寻址 | 扩展会话下请求28 00 01允许接收和发送报文 | 中middle | 余连杰 |  |  | 1.电源电压14V，仪表ON档上电； 2.按照诊断规范配置物理寻址、功能寻址以及响应地址ID； 3.请求调整为功能寻址请求； | 1.发送诊断请求Tx：10 03； 2.发送诊断请求Tx：28 00 01； | 1.控制器返回肯定响应Rx:50 03; 2.控制器返回肯定响应Rx：68 00 01;
246 |  | V5_UDS_ZC_246 |  | 扩展会话下请求28 01 01允许接收禁止发送报文 | 中middle | 余连杰 |  |  | 1.电源电压14V，仪表ON档上电； 2.按照诊断规范配置物理寻址、功能寻址以及响应地址ID； 3.请求调整为功能寻址请求； | 1.发送诊断请求Tx：10 03； 2.发送诊断请求Tx：28 01 01； | 1.控制器返回肯定响应Rx:50 03; 2.控制器无响应;
247 |  | V5_UDS_ZC_247 |  | 扩展会话下请求28 02 01允许接收禁止发送报文 | 中middle | 余连杰 |  |  | 1.电源电压14V，仪表ON档上电； 2.按照诊断规范配置物理寻址、功能寻址以及响应地址ID； 3.请求调整为功能寻址请求； | 1.发送诊断请求Tx：10 03； 2.发送诊断请求Tx：28 02 01； | 1.控制器返回肯定响应Rx:50 03; 2.控制器无响应;
248 |  | V5_UDS_ZC_248 |  | 扩展会话下请求28 03 01禁止接收和发送报文 | 中middle | 余连杰 |  |  | 1.电源电压14V，仪表ON档上电； 2.按照诊断规范配置物理寻址、功能寻址以及响应地址ID； 3.请求调整为功能寻址请求； | 1.发送诊断请求Tx：10 03； 2.发送诊断请求Tx：28 03 01； | 1.控制器返回肯定响应Rx:50 03; 2.控制器返回肯定响应Rx：68 03 01;
249 |  | V5_UDS_ZC_249 |  | 不支持的子功能(12)-扩展会话下请求不支持的28服务子功能 | 中middle | 余连杰 |  |  | 1.电源电压14V，仪表ON档上电； 2.按照诊断规范配置物理寻址、功能寻址以及响应地址ID； 3.请求调整为功能寻址请求； | 1.发送诊断请求Tx：10 03； 2.发送诊断请求Tx：28 00 05； | 1.控制器返回肯定响应Rx:50 03; 2.控制器无响应;
250 |  | V5_UDS_ZC_250 |  | 非法数据长度(13)-扩展会话下请求非法长度的28服务请求报文 | 中middle | 余连杰 |  |  | 1.电源电压14V，仪表ON档上电； 2.按照诊断规范配置物理寻址、功能寻址以及响应地址ID； 3.请求调整为功能寻址请求； | 1.发送诊断请求Tx：10 03； 2.发送诊断请求Tx：28 00 01 FF； | 1.控制器返回肯定响应Rx:50 03; 2.控制器无响应;
251 |  | V5_UDS_ZC_251 |  | 条件不满足(22)-扩展会话下条件车速>3km/h不满足请求28服务 | 中middle | 余连杰 |  |  | 1.电源电压14V，仪表ON档上电； 2.按照诊断规范配置物理寻址、功能寻址以及响应地址ID； 3.请求调整为功能寻址请求； | 1.发送诊断请求Tx：10 03； 2.发送诊断请求Tx：28 00 01； | 1.控制器返回肯定响应Rx:50 03; 2.控制器无响应;
252 |  | V5_UDS_ZC_252 |  | 请求超出范围(31)-扩展会话下请求28服务子功能后跟未定义的标识符 | 中middle | 余连杰 |  |  | 1.电源电压14V，仪表ON档上电； 2.按照诊断规范配置物理寻址、功能寻址以及响应地址ID； 3.请求调整为功能寻址请求； | 1.发送诊断请求Tx：10 03； 2.发送诊断请求Tx：28 00 05； | 1.控制器返回肯定响应Rx:50 03; 2.控制器无响应;
253 |  | V5_UDS_ZC_253 |  | 当前诊断会话模式不支持该服务(7F)-默认会话下请求28服务 | 中middle | 余连杰 |  |  | 1.电源电压14V，仪表ON档上电； 2.按照诊断规范配置物理寻址、功能寻址以及响应地址ID； 3.请求调整为功能寻址请求； | 1.发送诊断请求Tx：10 01； 2.发送诊断请求 Tx：28 00 01； | 1.控制器返回肯定响应Rx:50 01; 2.控制器无响应;
254 |  | V5_UDS_ZC_254 | 31服务-物理寻址 | 扩展会话下检查编程完整性 | 中middle | 余连杰 |  |  | 1.电源电压14V，仪表ON档上电； 2.按照诊断规范配置物理寻址、功能寻址以及响应地址ID； | 1.发送诊断请求Tx：10 03； 2.发送安全访问请求Seed Tx：27 01 12 34； 3.发送安全访问密钥 Tx：27 02 XX XX XX XX XX XX XX XX XX XX XX XX XX XX XX XX; 4.发送诊断请求：04 31 01 02 02 ； | 1.控制器返回肯定响应Rx:50 03; 2.控制器返回Seed Rx:67 01 XX XX XX XX; 3.控制器返回肯定响应：67 02; 4.控制器返回否定响应Rx：03 7F 31 12;
255 |  | V5_UDS_ZC_255 |  | 扩展会话下检查编程预条件 | 中middle | 余连杰 |  |  | 1.电源电压14V，仪表ON档上电； 2.按照诊断规范配置物理寻址、功能寻址以及响应地址ID； | 1.发送诊断请求Tx：10 03； 2.发送安全访问请求Seed Tx：27 01 12 34； 3.发送安全访问密钥 Tx：27 02 XX XX XX XX XX XX XX XX XX XX XX XX XX XX XX XX; 4.发送诊断请求：04 31 01 02 03 ； | 1.控制器返回肯定响应Rx:50 03; 2.控制器返回Seed Rx:67 01 XX XX XX XX; 3.控制器返回肯定响应：67 02; 4.控制器返回肯定响应Rx：71 01 02 03 01;
256 |  | V5_UDS_ZC_256 |  | 扩展会话下擦除内存 | 中middle | 余连杰 |  |  | 1.电源电压14V，仪表ON档上电； 2.按照诊断规范配置物理寻址、功能寻址以及响应地址ID； | 1.发送诊断请求Tx：10 03； 2.发送安全访问请求Seed Tx：27 01 12 34； 3.发送安全访问密钥 Tx：27 02 XX XX XX XX XX XX XX XX XX XX XX XX XX XX XX XX; 4.发送诊断请求：04 31 01 FF 00 ； | 1.控制器返回肯定响应Rx:50 03; 2.控制器返回Seed Rx:67 01 XX XX XX XX; 3.控制器返回肯定响应：67 02; 4.控制器返回否定响应Rx：03 7F 31 12;
257 |  | V5_UDS_ZC_257 |  | 扩展会话下检查编程依赖性 | 中middle | 余连杰 |  |  | 1.电源电压14V，仪表ON档上电； 2.按照诊断规范配置物理寻址、功能寻址以及响应地址ID； | 1.发送诊断请求Tx：10 03； 2.发送安全访问请求Seed Tx：27 01 12 34； 3.发送安全访问密钥 Tx：27 02 XX XX XX XX XX XX XX XX XX XX XX XX XX XX XX XX; 4.发送诊断请求：04 31 01 FF 01 ； | 1.控制器返回肯定响应Rx:50 03; 2.控制器返回Seed Rx:67 01 XX XX XX XX; 3.控制器返回肯定响应：67 02; 4.控制器返回否定响应Rx：03 7F 31 12;
258 |  | V5_UDS_ZC_258 |  | 编程会话下检查编程完整性 | 中middle | 余连杰 |  |  | 1.电源电压14V，仪表ON档上电； 2.按照诊断规范配置物理寻址、功能寻址以及响应地址ID； | 1.发送诊断请求Tx：10 03； 2.发送诊断请求Tx：10 02； 3.发送安全访问请求Seed Tx：27 01 12 34； 4.发送安全访问密钥 Tx：27 02 XX XX XX XX XX XX XX XX XX XX XX XX XX XX XX XX; 5.发送诊断请求：04 31 01 02 02 ； | 1.控制器返回肯定响应Rx:50 03; 2.控制器返回肯定响应Rx:50 02; 3.控制器返回Seed Rx:67 01 XX XX XX XX; 4.控制器返回肯定响应：67 02; 5.控制器返回肯定响应Rx：71 01 02 02 01;
259 |  | V5_UDS_ZC_259 |  | 编程会话下检查编程预条件 | 中middle | 余连杰 |  |  | 1.电源电压14V，仪表ON档上电； 2.按照诊断规范配置物理寻址、功能寻址以及响应地址ID； | 1.发送诊断请求Tx：10 03； 2.发送诊断请求Tx：10 02； 3.发送安全访问请求Seed Tx：27 01 12 34； 4.发送安全访问密钥 Tx：27 02 XX XX XX XX XX XX XX XX XX XX XX XX XX XX XX XX; 5.发送诊断请求：04 31 01 02 03 ； | 1.控制器返回肯定响应Rx:50 03; 2.控制器返回肯定响应Rx:50 02; 3.控制器返回Seed Rx:67 01 XX XX XX XX; 4.控制器返回肯定响应：67 02; 4.控制器返回否定响应Rx：03 7F 31 12;
260 |  | V5_UDS_ZC_260 |  | 编程会话下擦除内存 | 中middle | 余连杰 |  |  | 1.电源电压14V，仪表ON档上电； 2.按照诊断规范配置物理寻址、功能寻址以及响应地址ID； | 1.发送诊断请求Tx：10 03； 2.发送诊断请求Tx：10 02； 3.发送安全访问请求Seed Tx：27 01 12 34； 4.发送安全访问密钥 Tx：27 02 XX XX XX XX XX XX XX XX XX XX XX XX XX XX XX XX; 5.发送诊断请求：04 31 01 FF 00 ； | 1.控制器返回肯定响应Rx:50 03; 2.控制器返回肯定响应Rx:50 02; 3.控制器返回Seed Rx:67 01 XX XX XX XX; 4.控制器返回肯定响应：67 02; 5.控制器返回肯定响应Rx：71 01 02 FF 00;
261 |  | V5_UDS_ZC_261 |  | 编程会话下检查编程依赖性 | 中middle | 余连杰 |  |  | 1.电源电压14V，仪表ON档上电； 2.按照诊断规范配置物理寻址、功能寻址以及响应地址ID； | 1.发送诊断请求Tx：10 03； 2.发送诊断请求Tx：10 02； 3.发送安全访问请求Seed Tx：27 01 12 34； 4.发送安全访问密钥 Tx：27 02 XX XX XX XX XX XX XX XX XX XX XX XX XX XX XX XX; 5.发送诊断请求：04 31 01 FF 01 ； | 1.控制器返回肯定响应Rx:50 03; 2.控制器返回肯定响应Rx:50 02; 3.控制器返回Seed Rx:67 01 XX XX XX XX; 4.控制器返回肯定响应：67 02; 5.控制器返回肯定响应Rx：71 01 02 FF 01;
262 |  | V5_UDS_ZC_262 |  | 子功能不支持(0x12)-扩展会话下请求不支持的子功能 | 中middle | 余连杰 |  |  | 1.电源电压14V，仪表ON档上电； 2.按照诊断规范配置物理寻址、功能寻址以及响应地址ID； | 1.发送诊断请求Tx：10 03； 2.发送安全访问请求Seed Tx：27 01 12 34； 3.发送安全访问密钥 Tx：27 02 XX XX XX XX XX XX XX XX XX XX XX XX XX XX XX XX; 4.发送诊断请求：04 31 04 02 03 ； | 1.控制器返回肯定响应Rx:50 03; 2.控制器返回Seed Rx:67 01 XX XX XX XX; 3.控制器返回肯定响应：67 02; 4.控制器返回否定响应Rx：03 7F 31 12;
263 |  | V5_UDS_ZC_263 |  | 非法数据长度(13)-扩展会话下发送数据长度不合法的请求报文 | 中middle | 余连杰 |  |  | 1.电源电压14V，仪表ON档上电； 2.按照诊断规范配置物理寻址、功能寻址以及响应地址ID； | 1.发送诊断请求Tx：10 03； 2.发送安全访问请求Seed Tx：27 01 12 34； 3.发送安全访问密钥 Tx：27 02 XX XX XX XX XX XX XX XX XX XX XX XX XX XX XX XX; 4.发送诊断请求：04 31 01 02 03 01； | 1.控制器返回肯定响应Rx:50 03; 2.控制器返回Seed Rx:67 01 XX XX XX XX; 3.控制器返回肯定响应：67 02; 4.控制器返回否定响应Rx：03 7F 31 13;
264 |  | V5_UDS_ZC_264 |  | 请求顺序不正确(24)-扩展会话下不请求31 01直接请求31 02 | 中middle | 余连杰 |  |  | 1.电源电压14V，仪表ON档上电； 2.按照诊断规范配置物理寻址、功能寻址以及响应地址ID； | 1.发送诊断请求Tx：10 03； 2.发送安全访问请求Seed Tx：27 01 12 34； 3.发送安全访问密钥 Tx：27 02 XX XX XX XX XX XX XX XX XX XX XX XX XX XX XX XX; 4.发送诊断请求：04 31 02 02 03 ； | 1.控制器返回肯定响应Rx:50 03; 2.控制器返回Seed Rx:67 01 XX XX XX XX; 3.控制器返回肯定响应：67 02; 4.控制器返回否定响应Rx：03 7F 31 24;
265 |  | V5_UDS_ZC_265 |  | 请求顺序不正确(24)-扩展会话下不请求31 01直接请求31 03 | 中middle | 余连杰 |  |  | 1.电源电压14V，仪表ON档上电； 2.按照诊断规范配置物理寻址、功能寻址以及响应地址ID； | 1.发送诊断请求Tx：10 03； 2.发送安全访问请求Seed Tx：27 01 12 34； 3.发送安全访问密钥 Tx：27 02 XX XX XX XX XX XX XX XX XX XX XX XX XX XX XX XX; 4.发送诊断请求：04 31 03 02 03 ； | 1.控制器返回肯定响应Rx:50 03; 2.控制器返回Seed Rx:67 01 XX XX XX XX; 3.控制器返回肯定响应：67 02; 4.控制器返回否定响应Rx：03 7F 31 24;
266 |  | V5_UDS_ZC_266 |  | 请求超出范围(31)-扩展会话下发送31 01后跟未定义标识符 | 中middle | 余连杰 |  |  | 1.电源电压14V，仪表ON档上电； 2.按照诊断规范配置物理寻址、功能寻址以及响应地址ID； | 1.发送诊断请求Tx：10 03； 2.发送安全访问请求Seed Tx：27 01 12 34； 3.发送安全访问密钥 Tx：27 02 XX XX XX XX XX XX XX XX XX XX XX XX XX XX XX XX; 4.发送诊断请求：04 31 01 FF 0A ； | 1.控制器返回肯定响应Rx:50 03; 2.控制器返回Seed Rx:67 01 XX XX XX XX; 3.控制器返回肯定响应：67 02; 4.控制器返回否定响应Rx：03 7F 31 31;
267 |  | V5_UDS_ZC_267 |  | 安全访问被拒绝(33)-扩展会话下不安全访问解锁请求31服务 | 中middle | 余连杰 |  |  | 1.电源电压14V，仪表ON档上电； 2.按照诊断规范配置物理寻址、功能寻址以及响应地址ID； | 1.发送诊断请求Tx：10 03； 2.发送诊断请求：04 31 01 FF 0A ； | 1.控制器返回肯定响应Rx:50 03; 2.控制器返回否定响应Rx：03 7F 31 33;
268 |  | V5_UDS_ZC_268 |  | 通用编程错误(72)-扩展会话下请求31服务过程中发生错误 | 中middle | 余连杰 |  |  | 1.电源电压14V，仪表ON档上电； 2.按照诊断规范配置物理寻址、功能寻址以及响应地址ID； | 1.发送诊断请求Tx：10 03； 2.发送安全访问请求Seed Tx：27 01 12 34； 3.发送安全访问密钥 Tx：27 02 XX XX XX XX XX XX XX XX XX XX XX XX XX XX XX XX; 4.发送诊断请求：04 31 01 02 03 ； | 1.控制器返回肯定响应Rx:50 03; 2.控制器返回Seed Rx:67 01 XX XX XX XX; 3.控制器返回肯定响应：67 02; 4.控制器返回否定响应Rx：03 7F 31 72;
269 |  | V5_UDS_ZC_269 |  | 当前诊断会话模式不支持该服务(7F)-默认会话下请求31服务 | 中middle | 余连杰 |  |  | 1.电源电压14V，仪表ON档上电； 2.按照诊断规范配置物理寻址、功能寻址以及响应地址ID； | 1.发送诊断请求Tx：10 01； 2.发送诊断请求：04 31 01 02 03 ； | 1.控制器返回肯定响应Rx:50 03; 2.控制器返回否定响应Rx：03 7F 31 7F;
270 |  | V5_UDS_ZC_270 |  | 否定响应码优先级测试：7F>33>24>31>12>13 | 中middle | 余连杰 |  |  | 1.电源电压14V，仪表ON档上电； 2.按照诊断规范配置物理寻址、功能寻址以及响应地址ID； | 1.发送诊断请求Tx：10 01； 2.发送诊断请求：06 31 02 FF 0A 04； 3.发送诊断请求Tx：10 03； 4.发送诊断请求：06 31 02 FF 0A 04； 5.发送安全访问请求Seed Tx：27 01 12 34； 6.发送安全访问密钥 Tx：27 02 XX XX XX XX XX XX XX XX XX XX XX XX XX XX XX XX; 7.发送诊断请求：06 31 02 FF 0A 04； 8.发送诊断请求：06 31 04 FF 0A 04； 9.发送诊断请求：06 31 04 02 03 04； 10.发送诊断请求：06 31 01 02 03 04； 11.发送诊断请求：04 31 01 02 03； | 1.控制器返回肯定响应Rx:50 01; 2.控制器返回否定响应Rx：03 7F 31 7F; 3.控制器返回肯定响应Rx:50 03; 4.控制器返回否定响应Rx：03 7F 31 33; 5.控制器返回Seed Rx:67 01 XX XX XX XX; 6.控制器返回肯定响应：67 02; 7.控制器返回否定响应Rx：03 7F 31 24; 8.控制器返回否定响应Rx：03 7F 31 31; 9.控制器返回否定响应Rx：03 7F 31 12; 10.控制器返回否定响应Rx：03 7F 31 13; 11.控制器返回肯定响应Rx：71 01 02 03 01;
271 |  | V5_UDS_ZC_271 | 3E服务-物理寻址 | 默认会话下发送3E 00 | 中middle | 余连杰 |  |  | 1.电源电压14V，仪表ON档上电； 2.按照诊断规范配置物理寻址、功能寻址以及响应地址ID； | 1.发送诊断请求Tx：10 01； 2.发送诊断请求Tx：3E 00； | 1.控制器返回肯定响应Rx:50 01; 2.控制器返回肯定响应Rx;7E;
272 |  | V5_UDS_ZC_272 |  | 编程会话下发送3E 00 | 中middle | 余连杰 |  |  | 1.电源电压14V，仪表ON档上电； 2.按照诊断规范配置物理寻址、功能寻址以及响应地址ID； | 1.发送诊断请求Tx：10 02； 2.发送诊断请求Tx：3E 00； | 1.控制器返回肯定响应Rx:50 02; 2.控制器返回肯定响应Rx;7E;
273 |  | V5_UDS_ZC_273 |  | 扩展会话下发送3E 00 | 中middle | 余连杰 |  |  | 1.电源电压14V，仪表ON档上电； 2.按照诊断规范配置物理寻址、功能寻址以及响应地址ID； | 1.发送诊断请求Tx：10 03； 2.发送诊断请求Tx：3E 00； | 1.控制器返回肯定响应Rx:50 03; 2.控制器返回肯定响应Rx;7E;
274 |  | V5_UDS_ZC_274 |  | 子功能不支持(0x12)-默认会话下请求不支持的子功能 | 中middle | 余连杰 |  |  | 1.电源电压14V，仪表ON档上电； 2.按照诊断规范配置物理寻址、功能寻址以及响应地址ID； | 1.发送诊断请求Tx：10 01； 2.发送诊断请求Tx：3E 00； | 1.控制器返回肯定响应Rx:50 01; 2.控制器返回否定响应Rx;7F 3E 12;
275 |  | V5_UDS_ZC_275 |  | 子功能不支持(0x12)-扩展会话下请求不支持的子功能 | 中middle | 余连杰 |  |  | 1.电源电压14V，仪表ON档上电； 2.按照诊断规范配置物理寻址、功能寻址以及响应地址ID； | 1.发送诊断请求Tx：10 03； 2.发送诊断请求Tx：3E 00； | 1.控制器返回肯定响应Rx:50 03; 2.控制器返回否定响应Rx;7F 3E 12;
276 |  | V5_UDS_ZC_276 |  | 非法数据长度(13)-默认会话下发送数据长度不合法的请求报文 | 中middle | 余连杰 |  |  | 1.电源电压14V，仪表ON档上电； 2.按照诊断规范配置物理寻址、功能寻址以及响应地址ID； | 1.发送诊断请求Tx：10 01； 2.发送诊断请求Tx：3E 00； | 1.控制器返回肯定响应Rx:50 01; 2.控制器返回否定响应Rx;7F 3E 13;
277 |  | V5_UDS_ZC_277 |  | 非法数据长度(13)-扩展会话下发送数据长度不合法的请求报文 | 中middle | 余连杰 |  |  | 1.电源电压14V，仪表ON档上电； 2.按照诊断规范配置物理寻址、功能寻址以及响应地址ID； | 1.发送诊断请求Tx：10 03； 2.发送诊断请求Tx：3E 00； | 1.控制器返回肯定响应Rx:50 03; 2.控制器返回否定响应Rx;7F 3E 13;
278 |  | V5_UDS_ZC_278 |  | 否定响应码优先级：13>12 | 中middle | 余连杰 |  |  | 1.电源电压14V，仪表ON档上电； 2.按照诊断规范配置物理寻址、功能寻址以及响应地址ID； | 1.发送诊断请求Tx：10 03； 2.发送诊断请求：03 3E 05； 2.发送诊断请求：02 3E 05； 2.发送诊断请求：02 3E 00； | 1.控制器返回肯定响应Rx:50 03; 2.控制器返回否定响应Rx;7F 3E 13; 2.控制器返回否定响应Rx;7F 3E 12; 2.控制器返回肯定响应Rx;7E;
279 |  | V5_UDS_ZC_279 | 3E服务-功能寻址 | 默认会话下发送3E 00 | 中middle | 余连杰 |  |  | 1.电源电压14V，仪表ON档上电； 2.按照诊断规范配置物理寻址、功能寻址以及响应地址ID； 3.请求调整为功能寻址请求； | 1.发送诊断请求Tx：10 01； 2.发送诊断请求Tx：3E 00； | 1.控制器返回肯定响应Rx:50 01; 2.控制器返回肯定响应Rx;7E;
280 |  | V5_UDS_ZC_280 |  | 编程会话下发送3E 00 | 中middle | 余连杰 |  |  | 1.电源电压14V，仪表ON档上电； 2.按照诊断规范配置物理寻址、功能寻址以及响应地址ID； 3.请求调整为功能寻址请求； | 1.发送诊断请求Tx：10 02； 2.发送诊断请求Tx：3E 00； | 1.控制器返回肯定响应Rx:50 02; 2.控制器返回肯定响应Rx;7E;
281 |  | V5_UDS_ZC_281 |  | 扩展会话下发送3E 00 | 中middle | 余连杰 |  |  | 1.电源电压14V，仪表ON档上电； 2.按照诊断规范配置物理寻址、功能寻址以及响应地址ID； 3.请求调整为功能寻址请求； | 1.发送诊断请求Tx：10 03； 2.发送诊断请求Tx：3E 00； | 1.控制器返回肯定响应Rx:50 03; 2.控制器返回肯定响应Rx;7E;
282 |  | V5_UDS_ZC_282 |  | 子功能不支持(0x12)-默认会话下请求不支持的子功能 | 中middle | 余连杰 |  |  | 1.电源电压14V，仪表ON档上电； 2.按照诊断规范配置物理寻址、功能寻址以及响应地址ID； 3.请求调整为功能寻址请求； | 1.发送诊断请求Tx：10 01； 2.发送诊断请求Tx：3E 00； | 1.控制器返回肯定响应Rx:50 01; 2.控制器无响应;
283 |  | V5_UDS_ZC_283 |  | 子功能不支持(0x12)-扩展会话下请求不支持的子功能 | 中middle | 余连杰 |  |  | 1.电源电压14V，仪表ON档上电； 2.按照诊断规范配置物理寻址、功能寻址以及响应地址ID； 3.请求调整为功能寻址请求； | 1.发送诊断请求Tx：10 03； 2.发送诊断请求Tx：3E 00； | 1.控制器返回肯定响应Rx:50 03; 2.控制器无响应;
284 |  | V5_UDS_ZC_284 |  | 非法数据长度(13)-默认会话下发送数据长度不合法的请求报文 | 中middle | 余连杰 |  |  | 1.电源电压14V，仪表ON档上电； 2.按照诊断规范配置物理寻址、功能寻址以及响应地址ID； 3.请求调整为功能寻址请求； | 1.发送诊断请求Tx：10 01； 2.发送诊断请求Tx：3E 00； | 1.控制器返回肯定响应Rx:50 01; 2.控制器无响应;
285 |  | V5_UDS_ZC_285 |  | 非法数据长度(13)-扩展会话下发送数据长度不合法的请求报文 | 中middle | 余连杰 |  |  | 1.电源电压14V，仪表ON档上电； 2.按照诊断规范配置物理寻址、功能寻址以及响应地址ID； 3.请求调整为功能寻址请求； | 1.发送诊断请求Tx：10 03； 2.发送诊断请求Tx：3E 00； | 1.控制器返回肯定响应Rx:50 03; 2.控制器无响应;
286 |  | V5_UDS_ZC_286 | 85服务-物理寻址 | 默认会话下请求85 02禁止检测DTC | 中middle | 余连杰 |  |  | 1.电源电压14V，仪表ON档上电； 2.按照诊断规范配置物理寻址、功能寻址以及响应地址ID； | 1.发送诊断请求Tx：10 01； 2.发送诊断请求Tx：85 02； 3.制造欠压故障，然后发送诊断请求Tx：19 02 09； | 1.控制器返回肯定响应Rx:50 01; 3.控制器返回否定响应Rx:03 7F 85 7F; 3.控制器返回肯定响应Rx:59 02 09 91 17 16 09;
287 |  | V5_UDS_ZC_287 |  | 默认会话下请求85 01使能检测DTC | 中middle | 余连杰 |  |  | 1.电源电压14V，仪表ON档上电； 2.按照诊断规范配置物理寻址、功能寻址以及响应地址ID； | 1.发送诊断请求Tx：10 01； 2.发送诊断请求Tx：85 01； 3.制造欠压故障，然后发送诊断请求Tx：19 02 09； | 1.控制器返回肯定响应Rx:50 01; 3.控制器返回否定响应Rx:03 7F 85 7F; 3.控制器返回肯定响应Rx:59 02 09 91 17 16 09;
288 |  | V5_UDS_ZC_288 |  | 扩展会话下请求85 02禁止检测DTC | 中middle | 余连杰 |  |  | 1.电源电压14V，仪表ON档上电； 2.按照诊断规范配置物理寻址、功能寻址以及响应地址ID； | 1.发送诊断请求Tx：10 03； 2.发送诊断请求Tx：85 02； 3.制造欠压故障，然后发送诊断请求Tx：19 02 09； | 1.控制器返回肯定响应Rx:50 03; 2.控制器返回肯定响应Rx:C5 02; 3.控制器返回肯定响应Rx:59 02 09;
289 |  | V5_UDS_ZC_289 |  | 扩展会话下请求85 01使能检测DTC | 中middle | 余连杰 |  |  | 1.电源电压14V，仪表ON档上电； 2.按照诊断规范配置物理寻址、功能寻址以及响应地址ID； | 1.发送诊断请求Tx：10 03； 2.发送诊断请求Tx：85 01； 3.制造欠压故障，然后发送诊断请求Tx：19 02 09； | 1.控制器返回肯定响应Rx:50 03; 2.控制器返回肯定响应Rx:C5 01; 3.控制器返回肯定响应Rx:59 02 09 91 17 16 09;
290 |  | V5_UDS_ZC_290 |  | 编程会话下请求85 02禁止检测DTC | 中middle | 余连杰 |  |  | 1.电源电压14V，仪表ON档上电； 2.按照诊断规范配置物理寻址、功能寻址以及响应地址ID； | 1.发送诊断请求Tx：10 03； 2.发送诊断请求Tx：10 02； 3.发送诊断请求Tx：85 02； 4.制造欠压故障，然后发送诊断请求Tx：19 02 09； | 1.控制器返回肯定响应Rx:50 03; 2.控制器返回肯定响应Rx:50 02; 3.控制器返回否定响应Rx:03 7F 85 7F; 3.控制器返回肯定响应Rx:59 02 09 91 17 16 09;
291 |  | V5_UDS_ZC_291 |  | 编程会话下请求85 01使能检测DTC | 中middle | 余连杰 |  |  | 1.电源电压14V，仪表ON档上电； 2.按照诊断规范配置物理寻址、功能寻址以及响应地址ID； | 1.发送诊断请求Tx：10 03； 2.发送诊断请求Tx：10 02； 3.发送诊断请求Tx：85 01； 4.制造欠压故障，然后发送诊断请求Tx：19 02 09； | 1.控制器返回肯定响应Rx:50 03; 2.控制器返回肯定响应Rx:50 02; 3.控制器返回否定响应Rx:03 7F 85 7F; 3.控制器返回肯定响应Rx:59 02 09 91 17 16 09;
292 |  | V5_UDS_ZC_292 |  | 子功能不支持(0x12)-扩展会话下请求不支持的子功能 | 中middle | 余连杰 |  |  | 1.电源电压14V，仪表ON档上电； 2.按照诊断规范配置物理寻址、功能寻址以及响应地址ID； | 1.发送诊断请求Tx：10 03； 2.发送诊断请求Tx：85 03； | 1.控制器返回肯定响应Rx:50 03; 2.控制器返回否定响应Rx:7F 85 12;
293 |  | V5_UDS_ZC_293 |  | 非法数据长度(13)-扩展会话下发送数据长度不合法的请求报文 | 中middle | 余连杰 |  |  | 1.电源电压14V，仪表ON档上电； 2.按照诊断规范配置物理寻址、功能寻址以及响应地址ID； | 1.发送诊断请求Tx：10 03； 2.发送诊断请求：03 85 02 00； | 1.控制器返回肯定响应Rx:50 03; 2.控制器返回否定响应Rx:7F 85 13;
294 |  | V5_UDS_ZC_294 |  | 当前会话模式不支持(7F)-默认会话下不安全访问解锁请求85 01 | 中middle | 余连杰 |  |  | 1.电源电压14V，仪表ON档上电； 2.按照诊断规范配置物理寻址、功能寻址以及响应地址ID； | 1.发送诊断请求Tx：10 01； 2.发送诊断请求Tx：85 01； | 1.控制器返回肯定响应Rx:50 01; 2.控制器返回否定响应Rx:7F 85 7F;
295 |  | V5_UDS_ZC_295 |  | 当前会话模式不支持(7F)-默认会话下不安全访问解锁请求85 02 | 中middle | 余连杰 |  |  | 1.电源电压14V，仪表ON档上电； 2.按照诊断规范配置物理寻址、功能寻址以及响应地址ID； | 1.发送诊断请求Tx：10 01； 2.发送诊断请求Tx：85 02； | 1.控制器返回肯定响应Rx:50 01; 2.控制器返回否定响应Rx:7F 85 7F;
296 |  | V5_UDS_ZC_296 |  | 否定响应码优先级：7F>12>13 | 中middle | 余连杰 |  |  | 1.电源电压14V，仪表ON档上电； 2.按照诊断规范配置物理寻址、功能寻址以及响应地址ID； | 1.发送诊断请求Tx：10 01； 2.发送诊断请求：03 85 02 00； 1.发送诊断请求Tx：10 01； 2.发送诊断请求：03 85 02 00； | 1.控制器返回肯定响应Rx:50 03; 2.控制器返回否定响应Rx:7F 85 7F;